## 封-2 招标控制价
封-2 | 道路工程 | [5 empty] | 工程
招标控制价
招标控制价 |  | (小写):
(大写):
其中:安全文明施工费(小写): |  |  |  | 76835.01
(大写): |  |  |  | 柒万陆仟捌佰叁拾伍元零壹分
招 标 人： |  |  |  |  | 工程造价 咨 询 人：
|  |  | (单位盖章) |  |  | (单位资质专用章)
法定代理人 或其授权人： |  |  |  |  | 法定代理人 或其授权人：
|  |  | (签字或盖章) |  |  | (签字或盖章)
编 制 人： |  |  |  |  | 复 核 人：
|  |  | (造价人员签字盖专用章) |  |  | (造价工程师签字盖专用章)
时间： 年 月 日

## 表-04 单位工程招标控制价汇总表
表-04
单位工程招标控制价汇总表
工程名称：道路工程 |  |  | 第 1 页 共 1 页
序号 | 汇总内容 | 金额(元) |  | 其中：暂估价(元)
1 | 分部分项工程费
1.1 | 拆除工程
1.2 | 道路部分
1.3 | 新旧道路搭接部分
1.4 | 路口搭接部分
2 | 措施项目费
2.1 | 其中：安全文明施工费 | 76835.01
3 | 其他项目费
4 | 规费 |  |  | －
5 | 税金 |  |  | －
投标报价合计=1+2+3+4+5
注：1.本表适用于单位工程招标控制价或投标报价的汇总，如无单位工程划分，单项工程也使用本表汇总。 2.分部分项工程、措施项目中暂估价中应填写材料、工程设备暂估价，其他项目中暂估价应填写专业工程暂估价。

## 表-08 措施项目汇总表
表-08
措施项目汇总表
工程名称：道路工程 |  |  | 第 1 页 共 1 页
序号 | 项目名称 | 金额(元)
|  | 合价 |  | 其中：暂估价
1 | 施工技术措施项目
2 | 施工组织措施项目
2.1 | 其中：安全文明施工费 | 76835.01
2.2 | 建设工程竣工档案编制费
措施项目费合计=1+2

## 表-09 分部分项工程项目清单计价表
表-09
分部分项工程项目清单计价表
工程名称：道路工程 | [5 empty] | 第 1 页 共 15 页
序号 | 项目编码 | 项目名称 | 项目特征 | 计量单位 | 工程量 |  | 金额（元）
[7 empty] | 综合单价 | 合价 | 其中:暂估价
拆除工程
1 | 041001005001 | 拆除侧、平(缘)石 500*150*1000mm | [项目特征] 1.材质:石质路缘石 2.规格:500*150*1000mm 3.场内运距:投标人综合考虑 [工作内容] 1.拆除、清理 2.运输 | m | 1110
2 | 041001001001 | 破碎拆除20cm厚原混凝土路面 | [项目特征] 1.部位:拆除 路面 2.材质:液压岩石破碎机破碎钢筋混凝土 3.厚度:20cm 4.场内运距:投标人综合考虑 [工作内容] 1.拆除、清理 2.运输 | m2 | 6660
3 | 041001002001 | 拆除人行道砖 | [项目特征] 1.材质:砖 2.厚度:综合 3.场内运距:投标人综合考虑 [工作内容] 1.拆除、清理 2.运输 | m2 | 2220
4 | 040103002002 | 建渣外运 | [项目特征] 1.废弃料品种:建渣 2.运距:运距2km [工作内容] 1.余方点装料运输至弃置点 | m3 | 1554
道路部分
本页小计
表-09
分部分项工程项目清单计价表
工程名称：道路工程 | [5 empty] | 第 2 页 共 15 页
序号 | 项目编码 | 项目名称 | 项目特征 | 计量单位 | 工程量 |  | 金额（元）
[7 empty] | 综合单价 | 合价 | 其中:暂估价
1 | 040203006002 | 4cm AC-13C沥青混凝土上面层 | [项目特征] 1.沥青品种:AC-13C沥青混凝土 2.沥青混凝土种类:商品沥青砼 3.石料粒径:满足设计、施工验收及规范要求 4.厚度:4cm 5.其他:满足设计、施工验收及规范要求 [工作内容] 1.清理下承面 2.拌和、运输 3.摊铺、整型 4.压实 | m2 | 6660
2 | 040203003001 | 改性乳化沥青粘层油 | [项目特征] 1.材料品种:改性乳化沥青 2.喷油量:0.6L/m2 [工作内容] 1.清理下承面 2.喷油、布料 | m2 | 6660
3 | 040203006003 | 6cm AC-16C沥青混凝土下面层 | [项目特征] 1.沥青品种:AC-16C沥青混凝土 2.沥青混凝土种类:商品沥青砼 3.石料粒径:满足设计、施工验收及规范要求 4.厚度:6cm 5.其他:满足设计、施工验收及规范要求 [工作内容] 1.清理下承面 2.拌和、运输 3.摊铺、整型 4.压实 | m2 | 6660
本页小计
表-09
分部分项工程项目清单计价表
工程名称：道路工程 | [5 empty] | 第 3 页 共 15 页
序号 | 项目编码 | 项目名称 | 项目特征 | 计量单位 | 工程量 |  | 金额（元）
[7 empty] | 综合单价 | 合价 | 其中:暂估价
4 | 040203003002 | 改性乳化沥青稀浆封层 | [项目特征] 1.材料品种:改性乳化沥青 2.厚度:1cm厚 [工作内容] 1.清理下承面 2.喷油、布料 | m2 | 6660
5 | 040203003003 | 乳化沥青透层油 | [项目特征] 1.材料品种:改性乳化沥青 2.喷油量:1.2L/m2 [工作内容] 1.清理下承面 2.喷油、布料 | m2 | 6660
6 | 040202015002 | 20cm5.5%水泥稳定级配碎石基层 | [项目特征] 1.水泥含量:5.5%水泥稳定级配 2.石料规格:满足设计、施工验收及规范要求 3.厚度:20cm [工作内容] 1.拌和 2.运输 3.铺筑 4.找平 5.碾压 6.养护 | m2 | 6660
本页小计
表-09
分部分项工程项目清单计价表
工程名称：道路工程 | [5 empty] | 第 4 页 共 15 页
序号 | 项目编码 | 项目名称 | 项目特征 | 计量单位 | 工程量 |  | 金额（元）
[7 empty] | 综合单价 | 合价 | 其中:暂估价
7 | 040202015005 | 20cm4%水泥稳定级配碎石基层 | [项目特征] 1.水泥含量:4%水泥稳定级配 2.石料规格:满足设计、施工验收及规范要求 3.厚度:20cm [工作内容] 1.拌和 2.运输 3.铺筑 4.找平 5.碾压 6.养护 | m2 | 6660
8 | 040202001001 | 路床(槽)整形 | [项目特征] 1.部位:车行道 2.压实度:满足设计要求及规范 3.范围:满足设计及规范要求 [工作内容] 1.放样 2.整修路拱 3.碾压成型 | m2 | 6660
9 | 040204001001 | 人行道整形碾压 | [项目特征] 1.部位:人行道 2.压实度:满足设计要求及规范 3.范围:满足设计及规范要求 [工作内容] 1.放样 2.碾压 | m2 | 2220
本页小计
表-09
分部分项工程项目清单计价表
工程名称：道路工程 | [5 empty] | 第 5 页 共 15 页
序号 | 项目编码 | 项目名称 | 项目特征 | 计量单位 | 工程量 |  | 金额（元）
[7 empty] | 综合单价 | 合价 | 其中:暂估价
10 | 040204004001 | 安砌侧(平、缘)石 500*150*1000mm（原路缘石利旧） | [项目特征] 1.材料品种:原路缘石利旧 2.材料规格:500*150*1000mm 3.其他:满足设计、施工验收及规范要求 [工作内容] 1.开槽 2.基础、垫层铺筑 3.侧(平、缘)石安砌 | m | 1110
11 | 040204002003 | 200×100×60mm 透水砖（利旧） | [项目特征] 1.块料品种、规格:拆除透水砖(30%利旧) 2.做法及其他:满足设计及现行规范要求 [工作内容] 1.基础、垫层铺筑 2.块料铺设 | m2 | 566.1
12 | 040204002004 | 200×100×60mm 透水砖 | [项目特征] 1.块料品种、规格:200×100×60mm 透水砖 2.颜色:根据设计要求综合考虑 3.做法及其他:满足设计及现行规范要求 [工作内容] 1.基础、垫层铺筑 2.块料铺设 | m2 | 1320.9
本页小计
表-09
分部分项工程项目清单计价表
工程名称：道路工程 | [5 empty] | 第 6 页 共 15 页
序号 | 项目编码 | 项目名称 | 项目特征 | 计量单位 | 工程量 |  | 金额（元）
[7 empty] | 综合单价 | 合价 | 其中:暂估价
13 | 040204002002 | 300*300*65mm 盲道砖 | [项目特征] 1.块料品种、规格:300*300*65mm 盲道砖 2.颜色:根据设计要求综合考虑 3.做法及其他:满足设计及现行规范要求 [工作内容] 1.基础、垫层铺筑 2.块料铺设 | m2 | 333
14 | 040203007001 | 10cm C20透水水泥混凝土 | [项目特征] 1.混凝土强度等级:C20 2.掺和料:详设计 3.厚度:10cm 4.模板材质、类型:投标人综合考虑 [工作内容] 1.混凝土拌和、运输、浇筑 2.拉毛 3.压痕或刻防滑槽 4.伸缝 5.缩缝 6.锯缝、嵌缝 7.路面养护 | m2 | 2220
本页小计
表-09
分部分项工程项目清单计价表
工程名称：道路工程 | [5 empty] | 第 7 页 共 15 页
序号 | 项目编码 | 项目名称 | 项目特征 | 计量单位 | 工程量 |  | 金额（元）
[7 empty] | 综合单价 | 合价 | 其中:暂估价
15 | 040202011001 | 10cm 厚级配碎石 | [项目特征] 1.石料规格:人行道级配碎石垫层 2.厚度:10cm 3.做法及其他:满足设计及现行规范要求 [工作内容] 1.拌和 2.运输 3.铺筑 4.找平 5.碾压 6.养护 | m2 | 2220
16 | 040202011002 | 粗砂找平层 | [项目特征] 1.材质:粗砂 2.厚度:3cm [工作内容] 1.拌和 2.运输 3.铺筑 4.找平 5.碾压 | m2 | 2220
本页小计
表-09
分部分项工程项目清单计价表
工程名称：道路工程 | [5 empty] | 第 8 页 共 15 页
序号 | 项目编码 | 项目名称 | 项目特征 | 计量单位 | 工程量 |  | 金额（元）
[7 empty] | 综合单价 | 合价 | 其中:暂估价
17 | 040205001002 | 手孔井 | [项目特征] 1.材料品种:砖砌井壁 2.墙身做法:1.5cm厚1：2水泥砂浆抹面 3.盖板材质、规格:钢纤维盖板45*45 4.井座:C30砼 5.基础、垫层：材料品种、厚度:100mm厚碎石垫层，150mm厚C20砼基础 6.模板材质、类型:投标人综合考虑 [工作内容] 1.基础、垫层铺筑 2.井身砌筑 3.勾缝(抹面) 4.井盖安装 | 座 | 4
18 | 040501001002 | 钢管 DN100 | [项目特征] 1.规格:钢管 DN100 2.铁丝:管内穿14#铁丝 3.连接方式:详设计 4.管道满包材料:C30水泥砼包固 5.铺设深度:满足设计及规范要求 6.模板材质、类型:投标人综合考虑 7.其他:满足设计及施工规范要求 [工作内容] 1.模板制作、安装、拆除 2.混凝土拌和、运输、浇筑、养护 3.管道铺设 4.管道接口 5.管道检验及试验 | m | 141
本页小计
表-09
分部分项工程项目清单计价表
工程名称：道路工程 | [5 empty] | 第 9 页 共 15 页
序号 | 项目编码 | 项目名称 | 项目特征 | 计量单位 | 工程量 |  | 金额（元）
[7 empty] | 综合单价 | 合价 | 其中:暂估价
19 | 040504009002 | 雨水口 | [项目特征] 1.雨水箅子及圈口材质、型号、规格:球墨铸铁篦子 700*250型重型 2.垫层、基础材质及厚度:混凝土 3.混凝土强度等级:C30 4.砌筑材料品种、规格:C30混凝土砌块 5.砂浆强度等级及配合比:M10水泥砂浆 6.模板材质、类型:投标人综合考虑 [工作内容] 1.垫层铺筑 2.模板制作、安装、拆除 3.混凝土拌和、运输、浇筑、养护 4.砌筑、勾缝、抹面 5.雨水箅子安装 | 座 | 30
20 | 040303001003 | C30混凝土包封 | [项目特征] 1.部位:过街预埋钢筋混凝土管回填包封 2.混凝土强度等级:C30商品砼 3.模板材质、类型:投标人综合考虑 4.其他:牛毛毡包裹2层 [工作内容] 1.模板制作、安装、拆除 2.混凝土拌和、运输、浇筑 3.养护 | m3 | 68.15
本页小计
表-09
分部分项工程项目清单计价表
工程名称：道路工程 | [5 empty] | 第 10 页 共 15 页
序号 | 项目编码 | 项目名称 | 项目特征 | 计量单位 | 工程量 |  | 金额（元）
[7 empty] | 综合单价 | 合价 | 其中:暂估价
21 | 040103001001 | 粗粒土回填 | [项目特征] 1.密实度要求:满足设计、施工验收及规范要求 2.填方材料品种:符合文件及规范要求的合格回填料 3.填方粒径要求:符合文件及规范要求 4.填方来源、运距:投标人综合考虑 5.回填方式:人工回填 [工作内容] 1.运输 2.回填 3.压实 | m3 | 0.7
新旧道路搭接部分
1 | 040203006004 | 4cm AC-13C沥青混凝土上面层 | [项目特征] 1.沥青品种:AC-13C沥青混凝土 2.沥青混凝土种类:商品沥青砼 3.石料粒径:满足设计、施工验收及规范要求 4.厚度:4cm 5.其他:满足设计、施工验收及规范要求 [工作内容] 1.清理下承面 2.拌和、运输 3.摊铺、整型 4.压实 | m2 | 311
2 | 040203003004 | 改性乳化沥青粘层油 | [项目特征] 1.材料品种:改性乳化沥青 2.喷油量:0.6L/m2 [工作内容] 1.清理下承面 2.喷油、布料 | m2 | 311
本页小计
表-09
分部分项工程项目清单计价表
工程名称：道路工程 | [5 empty] | 第 11 页 共 15 页
序号 | 项目编码 | 项目名称 | 项目特征 | 计量单位 | 工程量 |  | 金额（元）
[7 empty] | 综合单价 | 合价 | 其中:暂估价
3 | 040203006005 | 6cm AC-16C沥青混凝土下面层 | [项目特征] 1.沥青品种:AC-16C沥青混凝土 2.沥青混凝土种类:商品沥青砼 3.石料粒径:满足设计、施工验收及规范要求 4.厚度:6cm 5.其他:满足设计、施工验收及规范要求 [工作内容] 1.清理下承面 2.拌和、运输 3.摊铺、整型 4.压实 | m2 | 311
4 | 040203003005 | 改性乳化沥青稀浆封层 | [项目特征] 1.材料品种:改性乳化沥青 2.厚度:1cm厚 [工作内容] 1.清理下承面 2.喷油、布料 | m2 | 311
5 | 040203003006 | 乳化沥青透层油 | [项目特征] 1.材料品种:改性乳化沥青 2.喷油量:1.2L/m2 [工作内容] 1.清理下承面 2.喷油、布料 | m2 | 311
本页小计
表-09
分部分项工程项目清单计价表
工程名称：道路工程 | [5 empty] | 第 12 页 共 15 页
序号 | 项目编码 | 项目名称 | 项目特征 | 计量单位 | 工程量 |  | 金额（元）
[7 empty] | 综合单价 | 合价 | 其中:暂估价
6 | 040202015003 | 20cm5.5%水泥稳定级配碎石基层 | [项目特征] 1.水泥含量:5.5%水泥稳定级配 2.石料规格:满足设计、施工验收及规范要求 3.厚度:20cm [工作内容] 1.拌和 2.运输 3.铺筑 4.找平 5.碾压 6.养护 | m2 | 311
7 | 040202015006 | 20cm4%水泥稳定级配碎石基层 | [项目特征] 1.水泥含量:4%水泥稳定级配 2.石料规格:满足设计、施工验收及规范要求 3.厚度:20cm [工作内容] 1.拌和 2.运输 3.铺筑 4.找平 5.碾压 6.养护 | m2 | 311
8 | 040202001002 | 路床(槽)整形 | [项目特征] 1.部位:车行道 2.压实度:满足设计要求及规范 3.范围:满足设计及规范要求 [工作内容] 1.放样 2.整修路拱 3.碾压成型 | m2 | 311
本页小计
表-09
分部分项工程项目清单计价表
工程名称：道路工程 | [5 empty] | 第 13 页 共 15 页
序号 | 项目编码 | 项目名称 | 项目特征 | 计量单位 | 工程量 |  | 金额（元）
[7 empty] | 综合单价 | 合价 | 其中:暂估价
9 | 040203013001 | 土工布贴缝 | [项目特征] 1.部位:新旧路面基层衔接处 2.材料品种、规格:整体性和耐久性好，强度高，变形小的双向土工格栅 3.搭接方式:满足设计、施工验收及规范要求 [工作内容] 1.基层整平 2.铺设 3.固定 | m2 | 400
路口搭接部分
1 | 040203006006 | 4cm AC-13C沥青混凝土上面层 | [项目特征] 1.沥青品种:AC-13C沥青混凝土 2.沥青混凝土种类:商品沥青砼 3.石料粒径:满足设计、施工验收及规范要求 4.厚度:4cm 5.其他:满足设计、施工验收及规范要求 [工作内容] 1.清理下承面 2.拌和、运输 3.摊铺、整型 4.压实 | m2 | 769.4
2 | 040203003007 | 改性乳化沥青粘层油 | [项目特征] 1.材料品种:改性乳化沥青 2.喷油量:0.6L/m2 [工作内容] 1.清理下承面 2.喷油、布料 | m2 | 769.4
本页小计
表-09
分部分项工程项目清单计价表
工程名称：道路工程 | [5 empty] | 第 14 页 共 15 页
序号 | 项目编码 | 项目名称 | 项目特征 | 计量单位 | 工程量 |  | 金额（元）
[7 empty] | 综合单价 | 合价 | 其中:暂估价
3 | 040203006007 | 6cm AC-16C沥青混凝土下面层 | [项目特征] 1.沥青品种:AC-16C沥青混凝土 2.沥青混凝土种类:商品沥青砼 3.石料粒径:满足设计、施工验收及规范要求 4.厚度:6cm 5.其他:满足设计、施工验收及规范要求 [工作内容] 1.清理下承面 2.拌和、运输 3.摊铺、整型 4.压实 | m2 | 769.4
4 | 040203003009 | 改性乳化沥青稀浆封层 | [项目特征] 1.材料品种:改性乳化沥青 2.厚度:1cm厚 [工作内容] 1.清理下承面 2.喷油、布料 | m2 | 769.4
5 | 040203003008 | 乳化沥青透层油 | [项目特征] 1.材料品种:改性乳化沥青 2.喷油量:1.2L/m2 [工作内容] 1.清理下承面 2.喷油、布料 | m2 | 769.4
本页小计
表-09
分部分项工程项目清单计价表
工程名称：道路工程 | [5 empty] | 第 15 页 共 15 页
序号 | 项目编码 | 项目名称 | 项目特征 | 计量单位 | 工程量 |  | 金额（元）
[7 empty] | 综合单价 | 合价 | 其中:暂估价
6 | 040202015004 | 20cm5.5%水泥稳定级配碎石基层 | [项目特征] 1.水泥含量:5.5%水泥稳定级配 2.石料规格:满足设计、施工验收及规范要求 3.厚度:20cm [工作内容] 1.拌和 2.运输 3.铺筑 4.找平 5.碾压 6.养护 | m2 | 769.4
7 | 040202015007 | 20cm4%水泥稳定级配碎石基层 | [项目特征] 1.水泥含量:4%水泥稳定级配 2.石料规格:满足设计、施工验收及规范要求 3.厚度:20cm [工作内容] 1.拌和 2.运输 3.铺筑 4.找平 5.碾压 6.养护 | m2 | 769.4
本页小计
合 计

## 表-09 施工技术措施项目清单计价表
表-09
施工技术措施项目清单计价表
工程名称：道路工程 | [5 empty] | 第 1 页 共 2 页
序号 | 项目编码 | 项目名称 | 项目特征 | 计量单位 | 工程量 |  | 金额（元）
[7 empty] | 综合单价 | 合价 | 其中:暂估价
| 一 | 施工技术措施项目
1 | 041106001001 | 大型机械设备进出场及安拆 | [项目特征] 1.机械设备名称:压路机 [工作内容] 1.安拆费包括施工机械、设备在现场进行安装拆卸所需人工、材料、机械和试运转费用以及机械辅助设施的折旧、搭设、拆除等费用 2.进出场费包括施工机械、设备整体或分体自停放地点运至施工现场或由一施工地点运至另一施工地点所发生的运输、装卸、辅助材料等费用 | 台．次 | 1
2 | 041106001002 | 大型机械设备进出场及安拆 | [项目特征] 1.机械设备名称:摊铺机 [工作内容] 1.安拆费包括施工机械、设备在现场进行安装拆卸所需人工、材料、机械和试运转费用以及机械辅助设施的折旧、搭设、拆除等费用 2.进出场费包括施工机械、设备整体或分体自停放地点运至施工现场或由一施工地点运至另一施工地点所发生的运输、装卸、辅助材料等费用 | 台．次 | 1
本页小计
表-09
施工技术措施项目清单计价表
工程名称：道路工程 | [5 empty] | 第 2 页 共 2 页
序号 | 项目编码 | 项目名称 | 项目特征 | 计量单位 | 工程量 |  | 金额（元）
[7 empty] | 综合单价 | 合价 | 其中:暂估价
3 | 041106001004 | 大型机械设备进出场及安拆 | [项目特征] 1.机械设备名称:履带式液压破碎机 2.机械设备规格型号:综合考虑 [工作内容] 1.安拆费包括施工机械、设备在现场进行安装拆卸所需人工、材料、机械和试运转费用以及机械辅助设施的折旧、搭设、拆除等费用 2.进出场费包括施工机械、设备整体或分体自停放地点运至施工现场或由一施工地点运至另一施工地点所发生的运输、装卸、辅助材料等费用 | 台．次 | 5
本页小计
合 计

## 表-10 施工组织措施项目清单计价表
表-10
施工组织措施项目清单计价表
工程名称：道路工程 | [6 empty] | 第 1 页 共 2 页
序号 | 项目编码 | 项目名称 | 计算 基础 | 费率 (%) | 金额 (元) | 调整 费率 (%) |  | 调整后 金额 (元) | 备注
1 | 041109B24001 | 组织措施费 | (分部分项人工费+分部分项机械费+技术措施人工费+技术措施机械费-机械（爆破）土石方人工费-机械（爆破）土石方机械费-机械（爆破）土石方人工费-机械（爆破）土石方机械费-人工土石方人工费-人工土石方技术措施人工费)+(机械（爆破）土石方人工费+机械（爆破）土石方机械费+机械（爆破）土石方人工费+机械（爆破）土石方机械费)*0.048/费率+(人工土石方人工费+人工土石方技术措施人工费)*0.0222/费率 | 13.31
2 | 041109001001 | 安全文明施工费 | 税前合计 | 3
3 | 041109B23001 | 建设工程竣工档案编制费 | (分部分项人工费+分部分项机械费+技术措施人工费+技术措施机械费-机械（爆破）土石方人工费-机械（爆破）土石方机械费-机械（爆破）土石方人工费-机械（爆破）土石方机械费-人工土石方人工费-人工土石方技术措施人工费)+(机械（爆破）土石方人工费+机械（爆破）土石方机械费+机械（爆破）土石方人工费+机械（爆破）土石方机械费)*0.002/费率+(人 | 0.59
注：1.计算基础和费用标准按本市有关费用定额或文件执行。 2.根据施工方案计算的措施费，可不填写“计算基础”和“费率”的数值，只填写“金额”数值，但应在备注栏说明施工 方案出处或计算方法。
表-10
施工组织措施项目清单计价表
工程名称：道路工程 | [6 empty] | 第 2 页 共 2 页
序号 | 项目编码 | 项目名称 | 计算 基础 | 费率 (%) | 金额 (元) | 调整 费率 (%) |  | 调整后 金额 (元) | 备注
工土石方人工费+人工土石方技术措施人工费)*0.0019/费率
合 计

## 表-12 规费、税金项目计价表
表-12
规费、税金项目计价表
工程名称：道路工程 |  |  |  | 第 1 页 共 1 页
序号 | 项目名称 | 计算基础 | 费率(%) |  | 金额（元）
1 | 规费 | 专业工程规费（人+机）+机械（爆破）土石方规费（人+机）*0.072/费率+人工土石方规费（人）*0.082/费率 | 11.46
2 | 税金 | 2.1 + 2.2 + 2.3
2.1 | 增值税 | 分部分项工程费+措施项目费+其他项目费+规费-甲供材料费 | 9
2.2 | 附加税 | 增值税 | 10
2.3 | 环境保护税 | 按实计算
合计