## 封-2 招标控制价
封-2 | 硬件设备及服务购置费 | [5 empty] | 工程
招标控制价
招标控制价 |  | (小写): | 3,306,920.05
|  | (大写): | 叁佰叁拾万陆仟玖佰贰拾元零伍分
其中:安全文明施工费(小写): |  |  |  | 18991.84
(大写): |  |  |  | 壹万捌仟玖佰玖拾壹元捌角肆分
招 标 人： |  |  |  |  | 工程造价 咨 询 人：
|  |  | (单位盖章) |  |  | (单位资质专用章)
法定代理人 或其授权人： |  |  |  |  | 法定代理人 或其授权人：
|  |  | (签字或盖章) |  |  | (签字或盖章)
编 制 人： |  |  |  |  | 复 核 人：
|  |  | (造价人员签字盖专用章) |  |  | (造价工程师签字盖专用章)
时间： 年 月 日

## 表-04 单位工程招标控制价汇总表
表-04
单位工程招标控制价汇总表
工程名称：硬件设备及服务购置费 |  |  | 第 1 页 共 1 页
序号 | 汇总内容 | 金额(元) |  | 其中：暂估价(元)
1 | 分部分项工程费 | 3306920.05
1.1 | 一园区环境监测监控体系 | 2379893.2
1.2 | 二园区安全应急监控体系 | 184913
1.3 | 三园区安防监控 | 272443.77
1.4 | 四监控摄像基础及配套 | 469670.08
2 | 措施项目费
3 | 其他项目费
4 | 其他项目税金 |  |  | －
投标报价合计=1+2+3+4+5 |  | 3,306,920.05
注：1.本表适用于单位工程招标控制价或投标报价的汇总，如无单位工程划分，单项工程也使用本表汇总。 2.分部分项工程、措施项目中暂估价中应填写材料、工程设备暂估价，其他项目中暂估价应填写专业工程暂估价。

## 表-09 分部分项工程项目清单计价表
表-09
分部分项工程项目清单计价表
工程名称：硬件设备及服务购置费 | [5 empty] | 第 1 页 共 1 页
序号 | 项目编码 | 项目名称 | 项目特征 | 计量单位 | 工程量 |  | 金额（元）
[7 empty] | 综合单价 | 合价 | 其中:暂估价
| 一 | 园区环境监测监控体系
1 | 030501001001 | 环保数采仪 | [项目特征] 1.名称:环保数采仪 2.主要技术参数:（1）性能符合《污染源在线自动监控（监测）数据采集传输仪技术要求》（HJ 477-2009）、《污染源在线自动监控（监测）系统数据传输标准》（HJ/T 212-2005）和《污染物在线监控（监测）系统数据传输标准》(HJ 212-2017）要求 （2）具备多种数据接口：RS-232接口≥4路，RS-485接口≥4路，模拟量输入通道≥16路，开关量输入通道≥8路 （3）具备多种通信接口，10M/100M自适应的以太网接口≥1个，内置4G（全网通）通信模块 （4）触摸显示屏≥10寸，内存≥512M，存储空间≥8GB，具备运行操作系统 3.安装方式:满足规范及设计要求 4.其他:此单价为“全费用综合包干单价”，具体包括但不限于：人工费、材料设备费、机械费、施工费、安装费、调试费、措施费、管理费、利润、规费、税金，以及检测费（若需要）、试运费、培训、安全文明施工费、档案编制费（若需要）、材料设备运输费（含：二次转运费）、材料设备采保费、风险费等。 [工作内容] 1.本体安装 2.单体调试 | 台 | 3 |  | 20805.68 | 62417.04
2 | 030501017001 | 数据接入配合 | [项目特征] 1.名称:数据接入配合 2.主要技术参数:企业在线监测设备运维方配合数据接入 3.安装方式:满足规范及设计要求 4.其他:此单价为“全费用综合包干单价”，具体包括但不限于：人工费、材料设备费、机械费、施工费、安装费、调试费、措施费、管理费、利润、规费、税金，以及检测费（若需要）、试运费、培训、安全文明施工费、档案编制费（若需要）、材料设备运输费（含：二次转运费）、材料设备采保费、风险费等。 [工作内容] 1.安装 2.调试 3.试运行 | 点位 | 3 |  | 4953.6 | 14860.8
3 | 030501001002 | 颗粒物模块(PM10/PM2.5) | [项目特征] 1.名称:颗粒物模块(PM10/PM2.5) 2.主要技术参数:（1）分析方法：光散射法; （2）测量范围：0～1000μg/m3; （3）平行性：≤10%; 3.安装方式:满足规范及设计要求 4.其他:此单价为“全费用综合包干单价”，具体包括但不限于：人工费、材料设备费、机械费、施工费、安装费、调试费、措施费、管理费、利润、规费、税金，以及检测费（若需要）、试运费、培训、安全文明施工费、档案编制费（若需要）、材料设备运输费（含：二次转运费）、材料设备采保费、风险费等。 [工作内容] 1.本体安装 2.单体调试 | 台 | 8 |  | 19774.94 | 158199.52
4 | 030501001003 | 气态污染物检测模块(CO、SO2、NO2，O3) | [项目特征] 1.名称:气态污染物检测模块(CO、SO2、NO2，O3) 2.主要技术参数:（1）测量原理：电化学传感器，泵吸式测量; （2）测量范围要求：SO2、NO2、O3：0~500ppb CO：0~50ppm; （3）检出限要求：SO2、NO2、O3：≤5ppb CO：≤0.04ppm; （4）响应时间：≤90s; （5）测量重复性：≤5%; 3.安装方式:满足规范及设计要求 4.其他:此单价为“全费用综合包干单价”，具体包括但不限于：人工费、材料设备费、机械费、施工费、安装费、调试费、措施费、管理费、利润、规费、税金，以及检测费（若需要）、试运费、培训、安全文明施工费、档案编制费（若需要）、材料设备运输费（含：二次转运费）、材料设备采保费、风险费等。 [工作内容] 1.本体安装 2.单体调试 | 台 | 8 |  | 16798.74 | 134389.92
5 | 030503006001 | 气象传感器 | [项目特征] 1.名称:气象传感器 2.主要技术参数:(1)风速测量范围：0～60m/s；精度：±0.3m/s (2)风向测量范围：0～360°；精度：±3° (3)温度测量范围：-40℃~+80℃；精度：±1℃ (4)湿度测量范围：0—100%相对湿度；精度：±3相对湿度 (5)气压测量范围：10~1100百帕， 精度：±1百帕 3.安装方式:满足规范及设计要求 4.其他:此单价为“全费用综合包干单价”，具体包括但不限于：人工费、材料设备费、机械费、施工费、安装费、调试费、措施费、管理费、利润、规费、税金，以及检测费（若需要）、试运费、培训、安全文明施工费、档案编制费（若需要）、材料设备运输费（含：二次转运费）、材料设备采保费、风险费等。 [工作内容] 1.本体安装和连接 2.通电检查 3.单体调整测试 | 台 | 8 |  | 10571.21 | 84569.68
6 | 030503006002 | TVOC传感器 | [项目特征] 1.名称:TVOC传感器 2.主要技术参数:(1)测量原理 PID光离子 (2)测量原理 0-50ppm (3)检出限 ≤0.01ppm 3.安装方式:满足规范及设计要求 4.其他:此单价为“全费用综合包干单价”，具体包括但不限于：人工费、材料设备费、机械费、施工费、安装费、调试费、措施费、管理费、利润、规费、税金，以及检测费（若需要）、试运费、培训、安全文明施工费、档案编制费（若需要）、材料设备运输费（含：二次转运费）、材料设备采保费、风险费等。 [工作内容] 1.本体安装和连接 2.通电检查 3.单体调整测试 | 台 | 8 |  | 11672.01 | 93376.08
7 | 030608002001 | 主机（附带数据传输） | [项目特征] 1.名称:主机（附带数据传输） 2.主要技术参数:（1）体积小、重量轻，现场安装维护方便，能够快速进行点位迁移。 （2）具有GPS定位、4G无线数据传输功能 （3）具有数据超标或异常自动报警功能。 （4）具有设备信息管理、数据管理和数据质控功能。 （5）数据传输间隔大于等于1分钟。 （6）具有漂移自动修正功能。 （7）气体传感器具有交叉干扰补偿功能 （8）总功耗 <5W （9）尺寸（主探头） Φ230×310mm （10）重量（主探头） 5 kg （11）通讯方式3G/4G/专网APN 3.安装方式:满足规范及设计要求 4.其他:此单价为“全费用综合包干单价”，具体包括但不限于：人工费、材料设备费、机械费、施工费、安装费、调试费、措施费、管理费、利润、规费、税金，以及检测费（若需要）、试运费、培训、安全文明施工费、档案编制费（若需要）、材料设备运输费（含：二次转运费）、材料设备采保费、风险费等。 [工作内容] 1.本体安装 2.调试 3.补刷(喷)油漆 | 台 | 8 |  | 5879.95 | 47039.6
8 | 030405002001 | 太阳能供电系统 | [项目特征] 1.名称:太阳能供电系统 2.主要技术参数:（1）功率：12V 40W （2）工作温度：-10℃～+50℃； （3）太阳能电池组件：1 块； （4）封装形式：高透钢化玻璃层压； 3.安装方式:满足规范及设计要求 4.其他:此单价为“全费用综合包干单价”，具体包括但不限于：人工费、材料设备费、机械费、施工费、安装费、调试费、措施费、管理费、利润、规费、税金，以及检测费（若需要）、试运费、培训、安全文明施工费、档案编制费（若需要）、材料设备运输费（含：二次转运费）、材料设备采保费、风险费等。 [工作内容] 1.安装 2.电池方阵铁架安装 3.联调 | 套 | 8 |  | 1376 | 11008
9 | 030405001001 | 蓄电池 | [项目特征] 1.名称:蓄电池 2.主要技术参数:（1）标称供电电压：12V （2）容量：不低于 38AH （3）最大通电电流：6A； （4）工作温度：-10℃～+50℃； （5）寿命：2年以上（25℃）； 3.安装方式:满足规范及设计要求 4.其他:此单价为“全费用综合包干单价”，具体包括但不限于：人工费、材料设备费、机械费、施工费、安装费、调试费、措施费、管理费、利润、规费、税金，以及检测费（若需要）、试运费、培训、安全文明施工费、档案编制费（若需要）、材料设备运输费（含：二次转运费）、材料设备采保费、风险费等。 [工作内容] 1.本体安装 2.防震支架安装 3.充放电 | 套 | 8 |  | 786.09 | 6288.72
10 | 040205015001 | 机箱 | [项目特征] 1.类型:挂箱 2.材质、规格尺寸:机箱尺寸不小于 400*500*250mm 可以选择壁挂或抱箍 3.安装方式:满足规范及设计要求 4.其他:此单价为“全费用综合包干单价”，具体包括但不限于：人工费、材料设备费、机械费、施工费、安装费、调试费、措施费、管理费、利润、规费、税金，以及检测费（若需要）、试运费、培训、安全文明施工费、档案编制费（若需要）、材料设备运输费（含：二次转运费）、材料设备采保费、风险费等。 [工作内容] 1.基础、垫层铺筑 2.安装 3.调试 | 台 | 8 |  | 670.36 | 5362.88
11 | 040205003001 | 立杆2.5M | [项目特征] 1.类型:立杆 2.材质:热浸锌杆件 3.规格尺寸:立杆φ120 4.防雷:携带避雷针 5.安装方式:满足规范及设计要求 6.其他:此单价为“全费用综合包干单价”，具体包括但不限于：人工费、材料设备费、机械费、施工费、安装费、调试费、措施费、管理费、利润、规费、税金，以及检测费（若需要）、试运费、培训、安全文明施工费、档案编制费（若需要）、材料设备运输费（含：二次转运费）、材料设备采保费、风险费等。 [工作内容] 1.基础、垫层铺筑 2.制作 3.喷漆或镀锌 4.底盘、拉盘、卡盘及杆件安装 | 根 | 8 |  | 525.32 | 4202.56
12 | 010501006001 | 设备基础 | [项目特征] 1.混凝土种类:商品砼 2.混凝土强度等级:C30 3.规格尺寸:800*800*1000 4.其他:此单价为“全费用综合包干单价”，具体包括但不限于：人工费、材料设备费、机械费、施工费、安装费、调试费、措施费、管理费、利润、规费、税金，以及检测费（若需要）、试运费、培训、安全文明施工费、档案编制费（若需要）、材料设备运输费（含：二次转运费）、材料设备采保费、风险费等。 [工作内容] 1.基础沟槽开挖、回填 2.预埋件预埋 3.模板及支撑制作、安装、拆除、堆放、运输及清理模内杂物、刷隔离剂等 4.混凝土制作、运输、浇筑、振捣、养护 | 套 | 8 |  | 1170.4 | 9363.2
13 | 030411001001 | 配管 PVC25 | [项目特征] 1.名称:配管 2.材质:PVC25 3.其他:此单价为“全费用综合包干单价”，具体包括但不限于：人工费、材料设备费、机械费、施工费、安装费、调试费、措施费、管理费、利润、规费、税金，以及检测费（若需要）、试运费、培训、安全文明施工费、档案编制费（若需要）、材料设备运输费（含：二次转运费）、材料设备采保费、风险费等。 [工作内容] 1.电线管路敷设 2.钢索架设(拉紧装置安装) 3.砖墙开沟槽 4.接地 | m | 1600 |  | 14.27 | 22832
14 | 040804002001 | 电源线 RVV-3*1.0mm2 | [项目特征] 1.名称:电源线 2.配线形式:满足设计及规范要求 3.型号:RVV-3*1.0mm2 4.材质:铜芯 5.配线部位:满足设计及规范要求 6.配线线制:满足设计及规范要求 7.其他:此单价为“全费用综合包干单价”，具体包括但不限于：人工费、材料设备费、机械费、施工费、安装费、调试费、措施费、管理费、利润、规费、税金，以及检测费（若需要）、试运费、培训、安全文明施工费、档案编制费（若需要）、材料设备运输费（含：二次转运费）、材料设备采保费、风险费等。 [工作内容] 1.配线 | m | 1600 |  | 5.82 | 9312
15 | 030605005001 | 大气环境走航监测服务 | [项目特征] 1.名称:大气环境走航监测服务 2.主要参数:采用搭载飞行时间质谱法（TOFMS）的环境监测车对园区进行走航监测服务，每次3天。形成走航监测报告及园区污染地图。每次收费。 3.服务范围:大气走航服务按已建成的园区范围规模进行走航服务，面积不小于15平方公里（含蒲吕片区5平方公里，白土坝片区2平方公里，姜家岩片区：8平方公里） 4.其他:此单价为“全费用综合包干单价”，具体包括但不限于：人工费、材料设备费、机械费、施工费、安装费、调试费、措施费、管理费、利润、规费、税金，以及检测费（若需要）、试运费、培训、安全文明施工费、档案编制费（若需要）、材料设备运输费（含：二次转运费）、材料设备采保费、风险费等。 [工作内容] 1.驾驶检测车绕园区检测 2.数据收集 | 次 | 3 |  | 60544 | 181632
16 | 030501001004 | 环保数采仪 | [项目特征] 1.名称:环保数采仪 2.主要技术参数:（1）性能符合《污染源在线自动监控（监测）数据采集传输仪技术要求》（HJ 477-2009）、《污染源在线自动监控（监测）系统数据传输标准》（HJ/T 212-2005）和《污染物在线监控（监测）系统数据传输标准》(HJ 212-2017）要求 （2）具备多种数据接口：RS-232接口≥4路，RS-485接口≥4路，模拟量输入通道≥16路，开关量输入通道≥8路 （3）具备多种通信接口，10M/100M自适应的以太网接口≥1个，内置4G（全网通）通信模块 （4）触摸显示屏≥10寸，内存≥512M，存储空间≥8GB，具备运行操作系统 3.安装方式:满足规范及设计要求 4.其他:此单价为“全费用综合包干单价”，具体包括但不限于：人工费、材料设备费、机械费、施工费、安装费、调试费、措施费、管理费、利润、规费、税金，以及检测费（若需要）、试运费、培训、安全文明施工费、档案编制费（若需要）、材料设备运输费（含：二次转运费）、材料设备采保费、风险费等。 [工作内容] 1.本体安装 2.单体调试 | 台 | 4 |  | 20805.68 | 83222.72
17 | 030501017002 | 数据接入配合 | [项目特征] 1.名称:数据接入配合 2.主要技术参数:企业在线监测设备运维方配合数据接入 3.安装方式:满足规范及设计要求 4.其他:此单价为“全费用综合包干单价”，具体包括但不限于：人工费、材料设备费、机械费、施工费、安装费、调试费、措施费、管理费、利润、规费、税金，以及检测费（若需要）、试运费、培训、安全文明施工费、档案编制费（若需要）、材料设备运输费（含：二次转运费）、材料设备采保费、风险费等。 [工作内容] 1.安装 2.调试 3.试运行 | 点位 | 4 |  | 4953.6 | 19814.4
18 | 030501001005 | 环保数采仪 | [项目特征] 1.名称:环保数采仪 2.主要技术参数:（1）性能符合《污染源在线自动监控（监测）数据采集传输仪技术要求》（HJ 477-2009）、《污染源在线自动监控（监测）系统数据传输标准》（HJ/T 212-2005）和《污染物在线监控（监测）系统数据传输标准》(HJ 212-2017）要求 （2）具备多种数据接口：RS-232接口≥4路，RS-485接口≥4路，模拟量输入通道≥16路，开关量输入通道≥8路 （3）具备多种通信接口，10M/100M自适应的以太网接口≥1个，内置4G（全网通）通信模块 （4）触摸显示屏≥10寸，内存≥512M，存储空间≥8GB，具备运行操作系统 3.安装方式:满足规范及设计要求 4.其他:此单价为“全费用综合包干单价”，具体包括但不限于：人工费、材料设备费、机械费、施工费、安装费、调试费、措施费、管理费、利润、规费、税金，以及检测费（若需要）、试运费、培训、安全文明施工费、档案编制费（若需要）、材料设备运输费（含：二次转运费）、材料设备采保费、风险费等。 [工作内容] 1.本体安装 2.单体调试 | 台 | 5 |  | 20805.68 | 104028.4
19 | 030501017003 | 数据接入配合 | [项目特征] 1.名称:数据接入配合 2.主要技术参数:企业在线监测设备运维方配合数据接入 3.安装方式:满足规范及设计要求 4.其他:此单价为“全费用综合包干单价”，具体包括但不限于：人工费、材料设备费、机械费、施工费、安装费、调试费、措施费、管理费、利润、规费、税金，以及检测费（若需要）、试运费、培训、安全文明施工费、档案编制费（若需要）、材料设备运输费（含：二次转运费）、材料设备采保费、风险费等。 [工作内容] 1.安装 2.调试 3.试运行 | 点位 | 5 |  | 4953.6 | 24768
20 | 040205020001 | 视频监控摄像机 | [项目特征] 1.类型:视频监控摄像机 2.主要技术参数:（1）采用不低于1/1.8″逐行扫描400万像素CMOS图像传感器； （2）内置6.0mm~150.0mm 电动变焦镜头，支持25倍光学变倍，支持30倍数字变倍； （3）内置GPU芯片、北斗芯片； （3）在红外模式下，可识别距设备500m处人体轮廓； （4）在设定的侦测区域内具有目标移动时，可在客户端给出报警提示，可同时支持18×22个区域移动侦测； （5）通过提取样机通信网络数据包方式获得的经过数字随机混淆处理的视频码流无法正常播放； （6）启用视频内容保护功能后，只有经过授权并具有解码秘钥的用户才能通过平台软件正常播放、回放和下载样机回传的视频数据；缺少解码秘钥的用户无法正常播放、回放和下载样机回传的视频数据； （7）具有认证模式，且WEB认证具有basic、digest和无三种选项； （8）在开启视频内容保护功能后，视频从采集、编码、传输、解码、显示的整体延时增加应≤10ms； （9）通过IE浏览器添加并绑定摄像机所在网段网关的MAC地址，当其他终端设备访问摄像机时，若使用正确的网关MAC地址即摄像机绑定的MAC地址则可以正常访问设备；当使用错误的网关MAC地址即不是摄像机绑定的MAC地址则不能访问摄像机； （10）支持内置数字证书，并支持采用数字证书对解码秘钥进行加密； （11）摄像机启用视频内容保护功能后，从摄像机存储介质（SD卡等）中直接拷贝或下载的视频数据，只有解码密钥的用户才能正常播放，缺少解码密钥则无法正常播放； （12）通过RS485接口叠加环境监测传感器数据OSD，包含pH、高锰酸盐指数、TN、TP、氨氮等数据的实时信息显示； （13）支持云台功能； （14）外壳防护不低于IP68等级； （15）具备接口：≥1个RJ45网络接口、≥1个SFP、≥1路RS485串口，≥1个SD卡槽； （16）支持AC24V/DC24V多种供电方式，满足不同场景可靠供电需求； 3.支架形式:满足规范及设计要求 4.安装方式:满足规范及设计要求 5.其他:此单价为“全费用综合包干单价”，具体包括但不限于：人工费、材料设备费、机械费、施工费、安装费、调试费、措施费、管理费、利润、规费、税金，以及检测费（若需要）、试运费、培训、安全文明施工费、档案编制费（若需要）、材料设备运输费（含：二次转运费）、材料设备采保费、风险费等。 [工作内容] 1.安装 2.调试 | 台 | 14 |  | 4620.72 | 64690.08
21 | 030507013001 | 硬盘录像机 | [项目特征] 1.名称:硬盘录像机 2.主要技术参数:（1）1盘位4路网络硬盘录像机； （2）不低于64Mbps接入带宽； （3）不低于2 x 4K@30, 3 x 5MP@30, 4 x 4MP@30, 8 x 1080p@30解码能力； （4）不低于1个RJ45百兆以太网口，1个HDMI接口，1个VGA接口，1入/1出音频接口，1个USB2.0，1个USB3.0接口； （5）支持H.264、H.265编码、超级265智能编码技术； 支持ONVIF、RTSP、国标(GB/T28181（2016）)等协议； （6）支持智能搜索、智能回放功能，有效提高录像检索与回放效率； 支持对重要录像的锁定、解锁，支持警前警后录像； （7）支持人脸检测、区域入侵、越界检测、音频检测等多种智能检测相机接入和联动； 3.安装方式:满足规范及设计要求 4.其他:此单价为“全费用综合包干单价”，具体包括但不限于：人工费、材料设备费、机械费、施工费、安装费、调试费、措施费、管理费、利润、规费、税金，以及检测费（若需要）、试运费、培训、安全文明施工费、档案编制费（若需要）、材料设备运输费（含：二次转运费）、材料设备采保费、风险费等。 [工作内容] 1.本体安装 2.单体调试 | 套 | 14 |  | 895.48 | 12536.72
22 | 030501004001 | 监控级硬盘 7T/块 | [项目特征] 1.名称:硬盘 2.规格:3.5"英寸，4TB容量，SATA 6Gb/S 3.安装方式:满足规范及设计要求 4.其他:此单价为“全费用综合包干单价”，具体包括但不限于：人工费、材料设备费、机械费、施工费、安装费、调试费、措施费、管理费、利润、规费、税金，以及检测费（若需要）、试运费、培训、安全文明施工费、档案编制费（若需要）、材料设备运输费（含：二次转运费）、材料设备采保费、风险费等。 [工作内容] 1.本体安装 2.单体调试 | 台 | 14 |  | 968.33 | 13556.62
23 | 030501001006 | AI智能识别边缘计算盒 | [项目特征] 1.名称:AI智能识别边缘计算盒 2.主要技术参数:（1）采用神经网络AI智能视频分析，内嵌AI算法-目标检测算法； （2）具备专业识别功能，对能大幅度减少现场巡查工作量； （3）针对在50-500像素范围内的目标图片采用目标检测算法进行识别，目标检测识别率不小于93%，平均识别速度<50毫秒/张； （4）防护等级IP67； （5）支持4G、WIFI无线传输模块 3.安装方式:满足规范及设计要求 4.其他:此单价为“全费用综合包干单价”，具体包括但不限于：人工费、材料设备费、机械费、施工费、安装费、调试费、措施费、管理费、利润、规费、税金，以及检测费（若需要）、试运费、培训、安全文明施工费、档案编制费（若需要）、材料设备运输费（含：二次转运费）、材料设备采保费、风险费等。 [工作内容] 1.本体安装 2.单体调试 | 台 | 14 |  | 28467.24 | 398541.36
24 | 040205015002 | 智能设备箱 | [项目特征] 1.类型:智能设备箱 2.材质、规格尺寸:不锈钢箱体，内部包含电源防雷器、配电端子等； 3.安装方式:满足规范及设计要求 4.其他:此单价为“全费用综合包干单价”，具体包括但不限于：人工费、材料设备费、机械费、施工费、安装费、调试费、措施费、管理费、利润、规费、税金，以及检测费（若需要）、试运费、培训、安全文明施工费、档案编制费（若需要）、材料设备运输费（含：二次转运费）、材料设备采保费、风险费等。 [工作内容] 1.基础、垫层铺筑 2.安装 3.调试 | 台 | 14 |  | 1440.92 | 20172.88
25 | 030501009001 | 无线路由器 | [项目特征] 1.名称:无线路由器 2.类别:LAN口≥4个，WAN口≥1个，内置4G模块，插卡 3.安装方式:满足规范及设计要求 4.其他:此单价为“全费用综合包干单价”，具体包括但不限于：人工费、材料设备费、机械费、施工费、安装费、调试费、措施费、管理费、利润、规费、税金，以及检测费（若需要）、试运费、培训、安全文明施工费、档案编制费（若需要）、材料设备运输费（含：二次转运费）、材料设备采保费、风险费等。 [工作内容] 1.本体安装 2.单体调试 | 台 | 14 |  | 589.91 | 8258.74
26 | 030605005002 | 水质光谱在线监测仪 | [项目特征] 1.名称:水质光谱在线监测仪 2.主要技术参数:（1）技术原理：高光谱反射法；原位非接触式监测 （2）监测指标：利用高光谱技术监测：总磷、氨氮、浊度、pH值、溶解氧、COD、叶绿素等指标。 （3）谱段范围：400-1000nm； （4）光谱分辨率：≥5nm； （5）通讯接口：5G或4G； （6）电源：DC 12V 3.安装形式:详设计要求 4.其他:此单价为“全费用综合包干单价”，具体包括但不限于：人工费、材料设备费、机械费、施工费、安装费、调试费、措施费、管理费、利润、规费、税金，以及检测费（若需要）、试运费、培训、安全文明施工费、档案编制费（若需要）、材料设备运输费（含：二次转运费）、材料设备采保费、风险费等。 [工作内容] 1.本体安装 2.挠性管安装 3.保护箱安装 4.系统调试 | 套 | 2 |  | 234022.32 | 468044.64
27 | 040602012001 | 微纳米曝气装置 | [项目特征] 1.类型:曝气机 2.安装形式:详设计要求 3.其他:此单价为“全费用综合包干单价”，具体包括但不限于：人工费、材料设备费、机械费、施工费、安装费、调试费、措施费、管理费、利润、规费、税金，以及检测费（若需要）、试运费、培训、安全文明施工费、档案编制费（若需要）、材料设备运输费（含：二次转运费）、材料设备采保费、风险费等。 [工作内容] 1.安装 2.无负荷试运转 | 套 | 2 |  | 20516.27 | 41032.54
28 | 030501002001 | 一体化固废监测终端 | [项目特征] 1.名称:一体化固废监测终端 2.规格:（1）集数据采集、智能称重、标签打印、出库入库管理等功能于一体的智能管理终端 （2）数据传输：内置4G通讯模块 （3）内置标签打印机 （4）内置台秤，最大称量：不少于5000kg； 3.安装方式:满足规范及设计要求 4.其他:此单价为“全费用综合包干单价”，具体包括但不限于：人工费、材料设备费、机械费、施工费、安装费、调试费、措施费、管理费、利润、规费、税金，以及检测费（若需要）、试运费、培训、安全文明施工费、档案编制费（若需要）、材料设备运输费（含：二次转运费）、材料设备采保费、风险费等。 [工作内容] 1.本体安装 2.单体调试 | 台 | 10 |  | 27637.21 | 276372.1
| 二 | 园区安全应急监控体系
1 | 040205020002 | 视频监控摄像机 | [项目特征] 1.类型:视频监控摄像机 2.主要技术参数:（1）采用不低于1/1.8″逐行扫描400万像素CMOS图像传感器； （2）内置6.0mm~150.0mm 电动变焦镜头，支持25倍光学变倍，支持30倍数字变倍； （3）内置GPU芯片、北斗芯片； （3）在红外模式下，可识别距设备500m处人体轮廓； （4）在设定的侦测区域内具有目标移动时，可在客户端给出报警提示，可同时支持18×22个区域移动侦测； （5）通过提取样机通信网络数据包方式获得的经过数字随机混淆处理的视频码流无法正常播放； （6）启用视频内容保护功能后，只有经过授权并具有解码秘钥的用户才能通过平台软件正常播放、回放和下载样机回传的视频数据；缺少解码秘钥的用户无法正常播放、回放和下载样机回传的视频数据； （7）具有认证模式，且WEB认证具有basic、digest和无三种选项； （8）在开启视频内容保护功能后，视频从采集、编码、传输、解码、显示的整体延时增加应≤10ms； （9）通过IE浏览器添加并绑定摄像机所在网段网关的MAC地址，当其他终端设备访问摄像机时，若使用正确的网关MAC地址即摄像机绑定的MAC地址则可以正常访问设备；当使用错误的网关MAC地址即不是摄像机绑定的MAC地址则不能访问摄像机； （10）支持内置数字证书，并支持采用数字证书对解码秘钥进行加密； （11）摄像机启用视频内容保护功能后，从摄像机存储介质（SD卡等）中直接拷贝或下载的视频数据，只有解码密钥的用户才能正常播放，缺少解码密钥则无法正常播放； （12）通过RS485接口叠加环境监测传感器数据OSD，包含pH、高锰酸盐指数、TN、TP、氨氮等数据的实时信息显示； （13）支持云台功能； （14）外壳防护不低于IP68等级； （15）具备接口：≥1个RJ45网络接口、≥1个SFP、≥1路RS485串口，≥1个SD卡槽； （16）支持AC24V/DC24V多种供电方式，满足不同场景可靠供电需求； 3.支架形式:满足规范及设计要求 4.安装方式:满足规范及设计要求 5.其他:此单价为“全费用综合包干单价”，具体包括但不限于：人工费、材料设备费、机械费、施工费、安装费、调试费、措施费、管理费、利润、规费、税金，以及检测费（若需要）、试运费、培训、安全文明施工费、档案编制费（若需要）、材料设备运输费（含：二次转运费）、材料设备采保费、风险费等。 [工作内容] 1.安装 2.调试 | 台 | 5 |  | 4620.72 | 23103.6
2 | 030507013002 | 硬盘录像机 | [项目特征] 1.名称:硬盘录像机 2.主要技术参数:（1）1盘位4路网络硬盘录像机； （2）不低于64Mbps接入带宽； （3）不低于2 x 4K@30, 3 x 5MP@30, 4 x 4MP@30, 8 x 1080p@30解码能力； （4）不低于1个RJ45百兆以太网口，1个HDMI接口，1个VGA接口，1入/1出音频接口，1个USB2.0，1个USB3.0接口； （5）支持H.264、H.265编码、超级265智能编码技术； 支持ONVIF、RTSP、国标(GB/T28181（2016）)等协议； （6）支持智能搜索、智能回放功能，有效提高录像检索与回放效率； 支持对重要录像的锁定、解锁，支持警前警后录像； （7）支持人脸检测、区域入侵、越界检测、音频检测等多种智能检测相机接入和联动； 3.安装方式:满足规范及设计要求 4.其他:此单价为“全费用综合包干单价”，具体包括但不限于：人工费、材料设备费、机械费、施工费、安装费、调试费、措施费、管理费、利润、规费、税金，以及检测费（若需要）、试运费、培训、安全文明施工费、档案编制费（若需要）、材料设备运输费（含：二次转运费）、材料设备采保费、风险费等。 [工作内容] 1.本体安装 2.单体调试 | 套 | 5 |  | 895.48 | 4477.4
3 | 030501004002 | 监控级硬盘 7T/块 | [项目特征] 1.名称:硬盘 2.规格:3.5"英寸，4TB容量，SATA 6Gb/S 3.安装方式:满足规范及设计要求 4.其他:此单价为“全费用综合包干单价”，具体包括但不限于：人工费、材料设备费、机械费、施工费、安装费、调试费、措施费、管理费、利润、规费、税金，以及检测费（若需要）、试运费、培训、安全文明施工费、档案编制费（若需要）、材料设备运输费（含：二次转运费）、材料设备采保费、风险费等。 [工作内容] 1.本体安装 2.单体调试 | 台 | 5 |  | 968.33 | 4841.65
4 | 040205015003 | 智能设备箱 | [项目特征] 1.类型:智能设备箱 2.材质、规格尺寸:不锈钢箱体，内部包含电源防雷器、配电端子等； 3.安装方式:满足规范及设计要求 4.其他:此单价为“全费用综合包干单价”，具体包括但不限于：人工费、材料设备费、机械费、施工费、安装费、调试费、措施费、管理费、利润、规费、税金，以及检测费（若需要）、试运费、培训、安全文明施工费、档案编制费（若需要）、材料设备运输费（含：二次转运费）、材料设备采保费、风险费等。 [工作内容] 1.基础、垫层铺筑 2.安装 3.调试 | 台 | 5 |  | 1440.92 | 7204.6
5 | 030501009002 | 无线路由器 | [项目特征] 1.名称:无线路由器 2.类别:LAN口≥4个，WAN口≥1个，内置4G模块，插卡 3.安装方式:满足规范及设计要求 4.其他:此单价为“全费用综合包干单价”，具体包括但不限于：人工费、材料设备费、机械费、施工费、安装费、调试费、措施费、管理费、利润、规费、税金，以及检测费（若需要）、试运费、培训、安全文明施工费、档案编制费（若需要）、材料设备运输费（含：二次转运费）、材料设备采保费、风险费等。 [工作内容] 1.本体安装 2.单体调试 | 台 | 5 |  | 589.91 | 2949.55
6 | 030501001007 | AI智能识别边缘计算盒 | [项目特征] 1.名称:AI智能识别边缘计算盒 2.主要技术参数:（1）采用神经网络AI智能视频分析，内嵌AI算法-目标检测算法； （2）具备专业识别功能，对能大幅度减少现场巡查工作量； （3）针对在50-500像素范围内的目标图片采用目标检测算法进行识别，目标检测识别率不小于93%，平均识别速度<50毫秒/张； （4）防护等级IP67； （5）支持4G、WIFI无线传输模块 3.安装方式:满足规范及设计要求 4.其他:此单价为“全费用综合包干单价”，具体包括但不限于：人工费、材料设备费、机械费、施工费、安装费、调试费、措施费、管理费、利润、规费、税金，以及检测费（若需要）、试运费、培训、安全文明施工费、档案编制费（若需要）、材料设备运输费（含：二次转运费）、材料设备采保费、风险费等。 [工作内容] 1.本体安装 2.单体调试 | 台 | 5 |  | 28467.24 | 142336.2
| 三 | 园区安防监控
1 | 040205020003 | 激光云台摄像机 | [项目特征] 1.类型:激光云台摄像机 2.主要技术参数:（1）摄像机靶面尺寸不小于1/1.8英寸，像素不低于800万； （2）摄像机内置镜头，支持不低于40倍光学变倍，镜头最大焦距不小于280mm； （3）支持红外，最大补光距离不低于400m； （4）支持机动车、非机动车、人脸、人体检测；支持优选；支持抓拍； （5)支持光学透雾； (6)具有2048个预置位，存预置位和调预置位功能； (7)可按照所设置的预置位完成64条巡航路径，每条巡航路径可设置32个预置位； (8)白天天气晴朗无遮挡条件下，可看清距样机3000m处的人体轮廓夜间天气晴朗无遮挡条件下，开启激光补光灯，可看清距样机1000m处的人体轮廓； （9)当样机待机时间达到设置值时，可自动运行调预置位、自动巡航自动扫描、模式路径等功能。 3.支架形式:满足规范及设计要求 4.安装方式:满足规范及设计要求 5.其他:此单价为“全费用综合包干单价”，具体包括但不限于：人工费、材料设备费、机械费、施工费、安装费、调试费、措施费、管理费、利润、规费、税金，以及检测费（若需要）、试运费、培训、安全文明施工费、档案编制费（若需要）、材料设备运输费（含：二次转运费）、材料设备采保费、风险费等。 [工作内容] 1.安装 2.调试 | 台 | 3 |  | 40909.97 | 122729.91
2 | 030507013003 | 硬盘录像机 | [项目特征] 1.名称:硬盘录像机 2.主要技术参数:（1）1盘位4路网络硬盘录像机； （2）不低于64Mbps接入带宽； （3）不低于2 x 4K@30, 3 x 5MP@30, 4 x 4MP@30, 8 x 1080p@30解码能力； （4）不低于1个RJ45百兆以太网口，1个HDMI接口，1个VGA接口，1入/1出音频接口，1个USB2.0，1个USB3.0接口； （5）支持H.264、H.265编码、超级265智能编码技术； 支持ONVIF、RTSP、国标(GB/T28181（2016）)等协议； （6）支持智能搜索、智能回放功能，有效提高录像检索与回放效率； 支持对重要录像的锁定、解锁，支持警前警后录像； （7）支持人脸检测、区域入侵、越界检测、音频检测等多种智能检测相机接入和联动； 3.安装方式:满足规范及设计要求 4.其他:此单价为“全费用综合包干单价”，具体包括但不限于：人工费、材料设备费、机械费、施工费、安装费、调试费、措施费、管理费、利润、规费、税金，以及检测费（若需要）、试运费、培训、安全文明施工费、档案编制费（若需要）、材料设备运输费（含：二次转运费）、材料设备采保费、风险费等。 [工作内容] 1.本体安装 2.单体调试 | 套 | 3 |  | 895.48 | 2686.44
3 | 030501004003 | 监控级硬盘 7T/块 | [项目特征] 1.名称:硬盘 2.规格:3.5"英寸，4TB容量，SATA 6Gb/S 3.安装方式:满足规范及设计要求 4.其他:此单价为“全费用综合包干单价”，具体包括但不限于：人工费、材料设备费、机械费、施工费、安装费、调试费、措施费、管理费、利润、规费、税金，以及检测费（若需要）、试运费、培训、安全文明施工费、档案编制费（若需要）、材料设备运输费（含：二次转运费）、材料设备采保费、风险费等。 [工作内容] 1.本体安装 2.单体调试 | 台 | 3 |  | 968.33 | 2904.99
4 | 030501001008 | AI智能识别边缘计算盒 | [项目特征] 1.名称:AI智能识别边缘计算盒 2.主要技术参数:（1）采用神经网络AI智能视频分析，内嵌AI算法-目标检测算法； （2）具备专业识别功能，对能大幅度减少现场巡查工作量； （3）针对在50-500像素范围内的目标图片采用目标检测算法进行识别，目标检测识别率不小于93%，平均识别速度<50毫秒/张； （4）防护等级IP67； （5）支持4G、WIFI无线传输模块 3.安装方式:满足规范及设计要求 4.其他:此单价为“全费用综合包干单价”，具体包括但不限于：人工费、材料设备费、机械费、施工费、安装费、调试费、措施费、管理费、利润、规费、税金，以及检测费（若需要）、试运费、培训、安全文明施工费、档案编制费（若需要）、材料设备运输费（含：二次转运费）、材料设备采保费、风险费等。 [工作内容] 1.本体安装 2.单体调试 | 台 | 3 |  | 28467.24 | 85401.72
5 | 030307005001 | 高空瞭望摄像机专用支架 | [项目特征] 1.名称:高空瞭望摄像机专用支架 2.安装方式:满足规范及设计要求 3.其他:此单价为“全费用综合包干单价”，具体包括但不限于：人工费、材料设备费、机械费、施工费、安装费、调试费、措施费、管理费、利润、规费、税金，以及检测费（若需要）、试运费、培训、安全文明施工费、档案编制费（若需要）、材料设备运输费（含：二次转运费）、材料设备采保费、风险费等。 [工作内容] 1.制作、安装 | 套 | 3 |  | 2311.68 | 6935.04
6 | 030307005002 | 监控杆安装 | [项目特征] 1.名称:监控杆安装 2.安装方式:满足规范及设计要求 3.其他:此单价为“全费用综合包干单价”，具体包括但不限于：人工费、材料设备费、机械费、施工费、安装费、调试费、措施费、管理费、利润、规费、税金，以及检测费（若需要）、试运费、培训、安全文明施工费、档案编制费（若需要）、材料设备运输费（含：二次转运费）、材料设备采保费、风险费等。 [工作内容] 1.制作、安装 | 套 | 3 |  | 231.17 | 693.51
7 | 040205020004 | 视频监控摄像机 | [项目特征] 1.类型:视频监控摄像机 2.主要技术参数:（1）采用不低于1/1.8″逐行扫描400万像素CMOS图像传感器； （2）内置6.0mm~150.0mm 电动变焦镜头，支持25倍光学变倍，支持30倍数字变倍； （3）内置GPU芯片、北斗芯片； （3）在红外模式下，可识别距设备500m处人体轮廓； （4）在设定的侦测区域内具有目标移动时，可在客户端给出报警提示，可同时支持18×22个区域移动侦测； （5）通过提取样机通信网络数据包方式获得的经过数字随机混淆处理的视频码流无法正常播放； （6）启用视频内容保护功能后，只有经过授权并具有解码秘钥的用户才能通过平台软件正常播放、回放和下载样机回传的视频数据；缺少解码秘钥的用户无法正常播放、回放和下载样机回传的视频数据； （7）具有认证模式，且WEB认证具有basic、digest和无三种选项； （8）在开启视频内容保护功能后，视频从采集、编码、传输、解码、显示的整体延时增加应≤10ms； （9）通过IE浏览器添加并绑定摄像机所在网段网关的MAC地址，当其他终端设备访问摄像机时，若使用正确的网关MAC地址即摄像机绑定的MAC地址则可以正常访问设备；当使用错误的网关MAC地址即不是摄像机绑定的MAC地址则不能访问摄像机； （10）支持内置数字证书，并支持采用数字证书对解码秘钥进行加密； （11）摄像机启用视频内容保护功能后，从摄像机存储介质（SD卡等）中直接拷贝或下载的视频数据，只有解码密钥的用户才能正常播放，缺少解码密钥则无法正常播放； （12）通过RS485接口叠加环境监测传感器数据OSD，包含pH、高锰酸盐指数、TN、TP、氨氮等数据的实时信息显示； （13）支持云台功能； （14）外壳防护不低于IP68等级； （15）具备接口：≥1个RJ45网络接口、≥1个SFP、≥1路RS485串口，≥1个SD卡槽； （16）支持AC24V/DC24V多种供电方式，满足不同场景可靠供电需求； 3.支架形式:满足规范及设计要求 4.安装方式:满足规范及设计要求 5.其他:此单价为“全费用综合包干单价”，具体包括但不限于：人工费、材料设备费、机械费、施工费、安装费、调试费、措施费、管理费、利润、规费、税金，以及检测费（若需要）、试运费、培训、安全文明施工费、档案编制费（若需要）、材料设备运输费（含：二次转运费）、材料设备采保费、风险费等。 [工作内容] 1.安装 2.调试 | 台 | 6 |  | 4620.72 | 27724.32
8 | 030507013004 | 硬盘录像机 | [项目特征] 1.名称:硬盘录像机 2.主要技术参数:（1）1盘位4路网络硬盘录像机； （2）不低于64Mbps接入带宽； （3）不低于2 x 4K@30, 3 x 5MP@30, 4 x 4MP@30, 8 x 1080p@30解码能力； （4）不低于1个RJ45百兆以太网口，1个HDMI接口，1个VGA接口，1入/1出音频接口，1个USB2.0，1个USB3.0接口； （5）支持H.264、H.265编码、超级265智能编码技术； 支持ONVIF、RTSP、国标(GB/T28181（2016）)等协议； （6）支持智能搜索、智能回放功能，有效提高录像检索与回放效率； 支持对重要录像的锁定、解锁，支持警前警后录像； （7）支持人脸检测、区域入侵、越界检测、音频检测等多种智能检测相机接入和联动； 3.安装方式:满足规范及设计要求 4.其他:此单价为“全费用综合包干单价”，具体包括但不限于：人工费、材料设备费、机械费、施工费、安装费、调试费、措施费、管理费、利润、规费、税金，以及检测费（若需要）、试运费、培训、安全文明施工费、档案编制费（若需要）、材料设备运输费（含：二次转运费）、材料设备采保费、风险费等。 [工作内容] 1.本体安装 2.单体调试 | 套 | 6 |  | 895.48 | 5372.88
9 | 030501004004 | 监控级硬盘 7T/块 | [项目特征] 1.名称:硬盘 2.规格:3.5"英寸，4TB容量，SATA 6Gb/S 3.安装方式:满足规范及设计要求 4.其他:此单价为“全费用综合包干单价”，具体包括但不限于：人工费、材料设备费、机械费、施工费、安装费、调试费、措施费、管理费、利润、规费、税金，以及检测费（若需要）、试运费、培训、安全文明施工费、档案编制费（若需要）、材料设备运输费（含：二次转运费）、材料设备采保费、风险费等。 [工作内容] 1.本体安装 2.单体调试 | 台 | 6 |  | 968.33 | 5809.98
10 | 040205015004 | 智能设备箱 | [项目特征] 1.类型:智能设备箱 2.材质、规格尺寸:不锈钢箱体，内部包含电源防雷器、配电端子等； 3.安装方式:满足规范及设计要求 4.其他:此单价为“全费用综合包干单价”，具体包括但不限于：人工费、材料设备费、机械费、施工费、安装费、调试费、措施费、管理费、利润、规费、税金，以及检测费（若需要）、试运费、培训、安全文明施工费、档案编制费（若需要）、材料设备运输费（含：二次转运费）、材料设备采保费、风险费等。 [工作内容] 1.基础、垫层铺筑 2.安装 3.调试 | 台 | 6 |  | 1440.92 | 8645.52
11 | 030501009003 | 无线路由器 | [项目特征] 1.名称:无线路由器 2.类别:LAN口≥4个，WAN口≥1个，内置4G模块，插卡 3.安装方式:满足规范及设计要求 4.其他:此单价为“全费用综合包干单价”，具体包括但不限于：人工费、材料设备费、机械费、施工费、安装费、调试费、措施费、管理费、利润、规费、税金，以及检测费（若需要）、试运费、培训、安全文明施工费、档案编制费（若需要）、材料设备运输费（含：二次转运费）、材料设备采保费、风险费等。 [工作内容] 1.本体安装 2.单体调试 | 台 | 6 |  | 589.91 | 3539.46
| 四 | 监控摄像基础及配套
1 | 010101003001 | 挖一般土石方 | [项目特征] 1.土壤类别:综合考虑 2.开挖方式:综合考虑 3.场内运距:综合考虑 4.综合单价:包含开挖、机械凿打、爆破、解小、场内转运、一般回填、余方或借方运距2公里内等全部工作内容，亦包含建设工程一般风险费、管理费、利润、措施费（含安全文明施工费）、规费、税金等所有费用。 5.计算规则:以土石方开挖量计价 [工作内容] 1.排地表水 2.土石开挖 3.围护(挡土板)及拆除 4.基底钎探 5.场内运输 | m3 | 707 |  | 14 | 9898
2 | 010101003002 | 挖沟槽（坑）土石方 | [项目特征] 1.土壤类别:综合考虑 2.开挖方式:综合考虑 3.场内运距:综合考虑 4.综合单价:包含开挖、机械凿打、爆破、解小、场内转运、回填碾压、余方或借方运距2公里内等全部工作内容，亦包含建设工程一般风险费、管理费、利润、措施费（含安全文明施工费）、规费、税金等所有费用。 5.计算规则:以土石方开挖量计价 [工作内容] 1.排地表水 2.土石开挖 3.围护(挡土板)及拆除 4.基底钎探 5.场内运输 | m3 | 8.96 |  | 24 | 215.04
3 | 040103002001 | 余方弃置(增运3KM） | [项目特征] 1.废弃料品种:土、石、弃碴等弃料综合（含清表植物）。 2.运距:综合考虑 3.运输方式:根据现场实际情况，各种运输方式综合； 4.此全费用综合单价:此全费用综合单价包含人工费、材料费、施工机具使用费、企业管理费、利润、风险费、措施项目费（含安全文明施工费）、规费、税金等所有费用。 5.其他费用:相关施工手续的办理审批、施工、管理、保险、环卫出渣、渣场费、工程周边社会关系协调、各种风险防范等完成工程范围和工程内容所需的一切费用。 [工作内容] 1.增运运输； 2.密闭运输 。 3.渣场费 | m3 | 150.72 |  | 6.6 | 994.75
4 | 030501007001 | 光纤收发器 | [项目特征] 1.名称:光纤收发器 2.类别:单模，100M 3.其他:此单价为“全费用综合包干单价”，具体包括但不限于：人工费、材料设备费、机械费、施工费、安装费、调试费、措施费、管理费、利润、规费、税金，以及检测费（若需要）、试运费、培训、安全文明施工费、档案编制费（若需要）、材料设备运输费（含：二次转运费）、材料设备采保费、风险费等。 [工作内容] 1.本体安装 2.单体调试 | 对 | 28 |  | 172.5 | 4830
5 | 030501007002 | 光纤终端盒 | [项目特征] 1.名称:光纤终端盒 2.类别:8口，机架式 3.其他:此单价为“全费用综合包干单价”，具体包括但不限于：人工费、材料设备费、机械费、施工费、安装费、调试费、措施费、管理费、利润、规费、税金，以及检测费（若需要）、试运费、培训、安全文明施工费、档案编制费（若需要）、材料设备运输费（含：二次转运费）、材料设备采保费、风险费等。 [工作内容] 1.本体安装 2.单体调试 | 台 | 56 |  | 150.49 | 8427.44
6 | 040205003003 | 立杆5M | [项目特征] 1.类型:立杆 2.材质:热浸锌杆件 3.规格尺寸:立杆φ120*5000（含支架） 4.防雷:携带避雷针 5.安装方式:满足规范及设计要求 6.其他:此单价为“全费用综合包干单价”，具体包括但不限于：人工费、材料设备费、机械费、施工费、安装费、调试费、措施费、管理费、利润、规费、税金，以及检测费（若需要）、试运费、培训、安全文明施工费、档案编制费（若需要）、材料设备运输费（含：二次转运费）、材料设备采保费、风险费等。 [工作内容] 1.基础、垫层铺筑 2.制作 3.喷漆或镀锌 4.底盘、拉盘、卡盘及杆件安装 | 根 | 25 |  | 730.07 | 18251.75
7 | 010501006002 | 设备基础 | [项目特征] 1.混凝土种类:商品砼 2.混凝土强度等级:C30 3.规格尺寸:800*800*1000 4.其他:此单价为“全费用综合包干单价”，具体包括但不限于：人工费、材料设备费、机械费、施工费、安装费、调试费、措施费、管理费、利润、规费、税金，以及检测费（若需要）、试运费、培训、安全文明施工费、档案编制费（若需要）、材料设备运输费（含：二次转运费）、材料设备采保费、风险费等。 [工作内容] 1.基础沟槽开挖、回填 2.预埋件预埋 3.模板及支撑制作、安装、拆除、堆放、运输及清理模内杂物、刷隔离剂等 4.混凝土制作、运输、浇筑、振捣、养护 | 套 | 25 |  | 627.86 | 15696.5
8 | 010401011001 | 小型手孔井 400*400 | [项目特征] 1.井截面、深度:详设计 2.垫层材料种类、厚度:50mm厚C15混凝土垫层（原槽浇筑） 3.砖品种、规格、强度等级:红砖砌体 4.砂浆强度等级:水泥砂浆强度为M7.5。 5.井盖安装:球墨铸铁井盖 6.抹灰层材料种类:20mm厚1:2.5水泥砂浆抹面 7.其他:此单价为“全费用综合包干单价”，具体包括但不限于：人工费、材料设备费、机械费、施工费、安装费、调试费、措施费、管理费、利润、规费、税金，以及检测费（若需要）、试运费、培训、安全文明施工费、档案编制费（若需要）、材料设备运输费（含：二次转运费）、材料设备采保费、风险费等。 [工作内容] 1.铺设垫层 2.砌砖 3.刮缝 4.井池壁抹灰 5.材料运输 | 座 | 25 |  | 533.27 | 13331.75
9 | 030409002001 | 接地母线 | [项目特征] 1.名称:接地线 2.材质:镀锌扁钢 3.规格:40*4mm 4.安装部位:暗敷 5.安装形式:详设计要求 6.其他:此单价为“全费用综合包干单价”，具体包括但不限于：人工费、材料设备费、机械费、施工费、安装费、调试费、措施费、管理费、利润、规费、税金，以及检测费（若需要）、试运费、培训、安全文明施工费、档案编制费（若需要）、材料设备运输费（含：二次转运费）、材料设备采保费、风险费等。 [工作内容] 1.接地母线制作、安装 2.补刷(喷)油漆 | m | 144 |  | 29.5 | 4248
10 | 030502005001 | CAT5E | [项目特征] 1.名称:CAT5E 2.安装形式:详设计要求 3.其他:此单价为“全费用综合包干单价”，具体包括但不限于：人工费、材料设备费、机械费、施工费、安装费、调试费、措施费、管理费、利润、规费、税金，以及检测费（若需要）、试运费、培训、安全文明施工费、档案编制费（若需要）、材料设备运输费（含：二次转运费）、材料设备采保费、风险费等。 [工作内容] 1.敷设 2.标记 3.卡接 | m | 280 |  | 5.2 | 1456
11 | 040804002002 | 设备电源线 RVV2*1.0mm2 | [项目特征] 1.名称:设备电源线 2.配线形式:满足设计及规范要求 3.型号:RVV2*1.0mm2 4.材质:铜芯 5.配线部位:满足设计及规范要求 6.配线线制:满足设计及规范要求 7.其他:此单价为“全费用综合包干单价”，具体包括但不限于：人工费、材料设备费、机械费、施工费、安装费、调试费、措施费、管理费、利润、规费、税金，以及检测费（若需要）、试运费、培训、安全文明施工费、档案编制费（若需要）、材料设备运输费（含：二次转运费）、材料设备采保费、风险费等。 [工作内容] 1.配线 | m | 280 |  | 7.07 | 1979.6
12 | 040804002003 | 电源线 RVV-3*1.5mm2 | [项目特征] 1.名称:电源线 2.配线形式:满足设计及规范要求 3.型号:RVV-3*1.5mm2 4.材质:铜芯 5.配线部位:满足设计及规范要求 6.配线线制:满足设计及规范要求 7.其他:此单价为“全费用综合包干单价”，具体包括但不限于：人工费、材料设备费、机械费、施工费、安装费、调试费、措施费、管理费、利润、规费、税金，以及检测费（若需要）、试运费、培训、安全文明施工费、档案编制费（若需要）、材料设备运输费（含：二次转运费）、材料设备采保费、风险费等。 [工作内容] 1.配线 | m | 3000 |  | 7.07 | 21210
13 | 040804002004 | 接地线 BVR-6mm2 | [项目特征] 1.名称:电源线 2.配线形式:满足设计及规范要求 3.型号:RVV-3*1.5mm2 4.材质:铜芯 5.配线部位:满足设计及规范要求 6.配线线制:满足设计及规范要求 7.其他:此单价为“全费用综合包干单价”，具体包括但不限于：人工费、材料设备费、机械费、施工费、安装费、调试费、措施费、管理费、利润、规费、税金，以及检测费（若需要）、试运费、培训、安全文明施工费、档案编制费（若需要）、材料设备运输费（含：二次转运费）、材料设备采保费、风险费等。 [工作内容] 1.配线 | m | 615 |  | 7.07 | 4348.05
14 | 030502008001 | 光缆 | [项目特征] 1.名称:4芯室外单模光缆 2.规格:单模，阻燃护套，抗压耐拉伸 3.安装方式:槽内 4.其他:此单价为“全费用综合包干单价”，具体包括但不限于：人工费、材料设备费、机械费、施工费、安装费、调试费、措施费、管理费、利润、规费、税金，以及检测费（若需要）、试运费、培训、安全文明施工费、档案编制费（若需要）、材料设备运输费（含：二次转运费）、材料设备采保费、风险费等。 [工作内容] 1.气流吹放 2.标记 | m | 3360 |  | 4.96 | 16665.6
15 | 030502009001 | 光纤跳线 | [项目特征] 1.名称:单模光纤跳线 2.规格:LC尾纤2米，单模 3.其他:满足设计及规范要求 4.其他:此单价为“全费用综合包干单价”，具体包括但不限于：人工费、材料设备费、机械费、施工费、安装费、调试费、措施费、管理费、利润、规费、税金，以及检测费（若需要）、试运费、培训、安全文明施工费、档案编制费（若需要）、材料设备运输费（含：二次转运费）、材料设备采保费、风险费等。 [工作内容] 1.插接跳线 2.2.整理跳线 | 条 | 112 |  | 54.66 | 6121.92
16 | 041001002001 | 拆除人行道透水砖 | [项目特征] 1.材质:透水砖250×150×60mm 2.其他:此单价为“全费用综合包干单价”，具体包括但不限于：人工费、材料设备费、机械费、施工费、安装费、调试费、措施费、管理费、利润、规费、税金，以及检测费（若需要）、试运费、培训、安全文明施工费、档案编制费（若需要）、材料设备运输费（含：二次转运费）、材料设备采保费、风险费等。 [工作内容] 1.拆除、清理 2.运输 | m2 | 288 |  | 4.33 | 1247.04
17 | 040204002001 | 人行道恢复（路面砖60mm） | [项目特征] 1.块料品种、规格:透水砖250×150×60mm 2.基础、垫层：材料品种、厚度:厚粗砂干拌5cm+厚级配碎石垫层14cm 3.其他:此单价为“全费用综合包干单价”，具体包括但不限于：人工费、材料设备费、机械费、施工费、安装费、调试费、措施费、管理费、利润、规费、税金，以及检测费（若需要）、试运费、培训、安全文明施工费、档案编制费（若需要）、材料设备运输费（含：二次转运费）、材料设备采保费、风险费等。 [工作内容] 1.基础、垫层铺筑 2.块料铺设 | m2 | 288 |  | 81.08 | 23351.04
18 | 041001001001 | 拆除混凝土路面 50cm | [项目特征] 1.拆除材质:混凝土 2.厚度:50cm 3.其他:此单价为“全费用综合包干单价”，具体包括但不限于：人工费、材料设备费、机械费、施工费、安装费、调试费、措施费、管理费、利润、规费、税金，以及检测费（若需要）、试运费、培训、安全文明施工费、档案编制费（若需要）、材料设备运输费（含：二次转运费）、材料设备采保费、风险费等。 [工作内容] 1.拆除、清理 2.运输 | m2 | 460 |  | 73.78 | 33938.8
19 | 040203007001 | 50cm厚C30水泥混凝土 | [项目特征] 1.混凝土强度等级:C30 2.厚度:20cm 3.其他:此单价为“全费用综合包干单价”，具体包括但不限于：人工费、材料设备费、机械费、施工费、安装费、调试费、措施费、管理费、利润、规费、税金，以及检测费（若需要）、试运费、培训、安全文明施工费、档案编制费（若需要）、材料设备运输费（含：二次转运费）、材料设备采保费、风险费等。 [工作内容] 1.模板制作、安装、拆除 2.混凝土拌和、运输、浇筑 3.拉毛 4.压痕或刻防滑槽 5.伸缝 6.缩缝 7.锯缝、嵌缝 8.路面养护 | m2 | 460 |  | 308.84 | 142066.4
20 | 050102002001 | 绿化带恢复 | [项目特征] 1.种类:绿化带原状恢复 2.其他:含铺底砂(土)，栽植，养护 3.其他:此单价为“全费用综合包干单价”，具体包括但不限于：人工费、材料设备费、机械费、施工费、安装费、调试费、措施费、管理费、利润、规费、税金，以及检测费（若需要）、试运费、培训、安全文明施工费、档案编制费（若需要）、材料设备运输费（含：二次转运费）、材料设备采保费、风险费等。 [工作内容] 1.绿化带原状恢复 2.养护 | m2 | 1010 |  | 59.44 | 60034.4
21 | 030411001002 | 配管 PVC20 | [项目特征] 1.名称:配管 2.材质:PVC25 3.其他:此单价为“全费用综合包干单价”，具体包括但不限于：人工费、材料设备费、机械费、施工费、安装费、调试费、措施费、管理费、利润、规费、税金，以及检测费（若需要）、试运费、培训、安全文明施工费、档案编制费（若需要）、材料设备运输费（含：二次转运费）、材料设备采保费、风险费等。 [工作内容] 1.电线管路敷设 2.钢索架设(拉紧装置安装) 3.砖墙开沟槽 4.接地 | m | 4840 |  | 12.73 | 61613.2
22 | 030411001003 | 配管 SC20 | [项目特征] 1.名称:配管 2.材质:SC20 3.其他:此单价为“全费用综合包干单价”，具体包括但不限于：人工费、材料设备费、机械费、施工费、安装费、调试费、措施费、管理费、利润、规费、税金，以及检测费（若需要）、试运费、培训、安全文明施工费、档案编制费（若需要）、材料设备运输费（含：二次转运费）、材料设备采保费、风险费等。 [工作内容] 1.电线管路敷设 2.钢索架设(拉紧装置安装) 3.砖墙开沟槽 4.接地 | m | 1520 |  | 12.99 | 19744.8
合 计 | [7 empty] | 3306920.05