## 表-09 分部分项工程项目清单计价表【龙安大道29号配套球
表-09
分部分项工程项目清单计价表
工程名称：龙安大道29号配套球场软塑地板采购安装项目 | [5 empty] | 第 1 页 共 5 页
序号 | 项目编码 | 项目名称 | 项目特征 | 计量单位 | 工程量 |  | 金额（元）
[7 empty] | 综合单价 | 合价 | 其中:暂估价
| A | 建筑工程
1 | 011605001001 | 拆除硅PU球场地面 | [项目特征] 1.饰面材料种类及厚度:PU球场地面 2.场内、外运距:由投标人根据施工现场实际情况自行处置 3.单价构成:全费用综合单价包含人工费、材料费、施工机具使用费、采购项目一般风险费、措施费（含安全文明施工费）、合理利润、企业管理费、规费、税金等一切费用 [工作内容] 1.拆除 2.控制扬尘 3.清理 4.场内、外运输 | m2 | 30 |  | 7.31 | 219.3
2 | 011101001001 | 30mm厚1:2.5水泥砂浆调平层 | [项目特征] 1.面层厚度、砂浆配合比:30mm厚1:2.5水泥砂浆 2.单价构成:全费用综合单价包含人工费、材料费、施工机具使用费、采购项目一般风险费、措施费（含安全文明施工费）、合理利润、企业管理费、规费、税金等一切费用 [工作内容] 1.基层清理 2.抹面层 3.材料运输 | m2 | 30 |  | 42.9 | 1287
本页小计 | [7 empty] | 1506.3
表-09
分部分项工程项目清单计价表
工程名称：龙安大道29号配套球场软塑地板采购安装项目 | [5 empty] | 第 2 页 共 5 页
序号 | 项目编码 | 项目名称 | 项目特征 | 计量单位 | 工程量 |  | 金额（元）
[7 empty] | 综合单价 | 合价 | 其中:暂估价
3 | 011103001001 | 软塑地面 | [项目特征] 1.面层材料品种、规格、颜色:高弹软塑 500*500*16mm，S-HEBS强韧热塑性氢原子改性橡胶弹性体 2.检测参数:1、球反弹率：≥97% ；2、冲击吸收≥49%；3、耐光色牢度GB/T8427-2019≥8；4、总挥发性有机化合物（TVOC）不高于 0.3mg/（㎡·h），符合GB36246-2018。5、弯曲模量GB/T9341-2008≥970MPa。6、须提供 SGS 机构依据GB/T1040.1-2018&GB/T 1040.2-2006 标准，出具的针对断裂标称应变的检测报告，且检测结果为≥590%。7、产品抗真菌检测（黑曲霉,嗜松青霉，宛氏拟青霉，绿色木霉，球毛壳）28天测试，0级不生长。8、232 项高关注物(SVHC)筛分测试报告，测试结果≤0.1%（w/w）。9、抗滑值（干测）不低于98，符合GB/T36246-2018。10、抗滑值（湿测）不低于58，符合GB/T36246-2018。11、耐温热老化(60℃，65%HR，)21000h，外观无明显变化，色差∆E1.80，灰卡等级 5；符合GB/T12000-2017 G8/T8811-2008。12、耐酸碱(45%酸碱液检测)800h后，地板颜色无明显变化13、臭氧老化8800h后，硬度ShoreA85，拉伸强度及变化率11.8和0.918%，拉断伸长率及变化率515和4.11%；符合GB/T531.1-2008GB/T528-2009。14、 | m2 | 630 |  | 293.6 | 184968
本页小计 | [7 empty] | 184968
表-09
分部分项工程项目清单计价表
工程名称：龙安大道29号配套球场软塑地板采购安装项目 | [5 empty] | 第 3 页 共 5 页
序号 | 项目编码 | 项目名称 | 项目特征 | 计量单位 | 工程量 |  | 金额（元）
[7 empty] | 综合单价 | 合价 | 其中:暂估价
本页小计 | [7 empty] | 184968
耐烟头灼伤性不低于4级，符合HG/T3747.1-2011。15、抗风等级不低于12级（100P/S）。16、皮肤刺激性，急性眼刺激性实验报告，100小时无刺激；符合GB/T36246-2018。 3.技术参数:1、整体结构：地板表面采用四叶草及磨砂纹路防滑设计，产品创新性地运用了S-HEBS强韧热塑性氢原子改性橡胶弹性体。磨砂纹路防滑设计，拥有合适的运动摩擦阻力，运动员在进行起动、蹬跳、滑步或指动石都可以达到多项防滑的作用，并且还具有极佳的减震效果，从而避免运动员在运动时受到伤害。 2、优越性能：S-HEBS强韧热塑性氢原子改性橡胶弹性体是一种区别于以往传统拼装地板改性聚丙烯材料的新型高分子材料。采用这种新材料的地板，可以提高地板的震动吸收性能。本材料热胀收缩率远低于普通PP材料，有效解决了因热胀冷缩引起的场地鼓包、开裂的问题。 S-HEBS高弹软塑体材料具有更好的回弹性及柔韧性，能够降低拉伸残余变形和压缩残余变形，从而提高成品的抗冲击以及抗碾压性能，因此雨花石地板能够展现出更优良地运动性能，更好的服务于专业运动和专业赛事的需求。 新款地板的干性摩擦力可以达到90%以
本页小计 | [7 empty] | 184968
表-09
分部分项工程项目清单计价表
工程名称：龙安大道29号配套球场软塑地板采购安装项目 | [5 empty] | 第 4 页 共 5 页
序号 | 项目编码 | 项目名称 | 项目特征 | 计量单位 | 工程量 |  | 金额（元）
[7 empty] | 综合单价 | 合价 | 其中:暂估价
上，湿性摩擦力也可以达到50%。这一性能很好地解决了传统拼装地板雨雪天气，表面湿滑问题，从而真正做到全天候24小时可用。 3、底部结构：采用全新三十六个独立单元防伸缩软连接结构设计，针对地板热胀冷缩会引起的鼓包、变形等问题专业研发的最新科技技术，并成功申请为国家专利。此技术不仅有效的解决了由地板材料本身因素引起的热胀冷缩问题，而且还具有运动侧向缓冲功能，为专业运动员、普通健身民众提供极好的运动保护，可最大限度地减小运动损伤。底部支撑点不少于685个，支撑结构为大十字稳定支撑设计。（此设计达到工程力学中极佳的承载结构，使地板更加牢固和稳定。）4、连接方式：单块采用单向10组三向锁防开扣技术连接方式，更具有横向及侧向缓冲功能，有效避免运动伤害，并且可以反复拆卸使用。 4.其他:满足规范要求 5.单价构成:全费用综合单价包含人工费、材料费、施工机具使用费、采购项目一般风险费、措施费（含安全文明施工费）、合理利润、企业管理费、规费、税金等一切费用 [工作内容] 1.面层铺贴 2.材料运输
本页小计 | [7 empty] | 184968
表-09
分部分项工程项目清单计价表
工程名称：龙安大道29号配套球场软塑地板采购安装项目 | [5 empty] | 第 5 页 共 5 页
序号 | 项目编码 | 项目名称 | 项目特征 | 计量单位 | 工程量 |  | 金额（元）
[7 empty] | 综合单价 | 合价 | 其中:暂估价
4 | 040205006001 | 标线 | [项目特征] 1.材料品种:冷漆 2.宽度:5cm 3.线型:实线 4.单价构成:全费用综合单价包含人工费、材料费、施工机具使用费、采购项目一般风险费、措施费（含安全文明施工费）、合理利润、企业管理费、规费、税金等一切费用 [工作内容] 1.清扫 2.放样 3.画线 4.护线 5.材料运输 | m | 396.28 |  | 3.23 | 1279.98
本页小计 | [7 empty] | 1279.98
合 计 | [7 empty] | 187754.28