## 封-2 招标控制价
封-2 | 电气工程 | [5 empty] | 工程
招标控制价
招标控制价 |  | (小写): | 633,588.10
|  | (大写): | 陆拾叁万叁仟伍佰捌拾捌元壹角
其中:安全文明施工费(小写): |  |  |  | 3074.34
(大写): |  |  |  | 叁仟零柒拾肆元叁角肆分
招 标 人： |  |  |  |  | 工程造价 咨 询 人：
|  |  | (单位盖章) |  |  | (单位资质专用章)
法定代理人 或其授权人： |  |  |  |  | 法定代理人 或其授权人：
|  |  | (签字或盖章) |  |  | (签字或盖章)
编 制 人： |  |  |  |  | 复 核 人：
|  |  | (造价人员签字盖专用章) |  |  | (造价工程师签字盖专用章)
时间： 年 月 日

## 表-04 单位工程招标控制价汇总表
表-04
单位工程招标控制价汇总表
工程名称：电气工程 |  |  | 第 1 页 共 1 页
序号 | 汇总内容 | 金额(元) |  | 其中：暂估价(元)
1 | 分部分项工程费 | 566911.42
1.1 | 箱变工程 | 237050.97
1.2 | 电力电缆工程 | 110417.24
1.3 | 充电桩工程 | 188640.48
1.4 | 防雷接地工程 | 11673.86
1.5 | 其他工程 | 19128.87
2 | 措施项目费 | 5892.12
2.1 | 其中：安全文明施工费 | 3074.34
3 | 其他项目费
4 | 规费 | 2767.05 |  | －
5 | 税金 | 58017.51 |  | －
投标报价合计=1+2+3+4+5 |  | 633,588.10
注：1.本表适用于单位工程招标控制价或投标报价的汇总，如无单位工程划分，单项工程也使用本表汇总。 2.分部分项工程、措施项目中暂估价中应填写材料、工程设备暂估价，其他项目中暂估价应填写专业工程暂估价。

## 表-08 措施项目汇总表
表-08
措施项目汇总表
工程名称：电气工程 |  |  | 第 1 页 共 1 页
序号 | 项目名称 | 金额(元)
|  | 合价 |  | 其中：暂估价
1 | 施工技术措施项目
2 | 施工组织措施项目 | 5892.12
2.1 | 其中：安全文明施工费 | 3074.34
2.2 | 建设工程竣工档案编制费 | 298.23
措施项目费合计=1+2 |  | 5892.12

## 表-09 分部分项工程项目清单计价表
表-09
分部分项工程项目清单计价表
工程名称：电气工程 | [5 empty] | 第 1 页 共 5 页
序号 | 项目编码 | 项目名称 | 项目特征 | 计量单位 | 工程量 |  | 金额（元）
[7 empty] | 综合单价 | 合价 | 其中:暂估价
箱变工程
1 | 030402018002 | 箱变 1000KVA（成套设备不含基础） | [项目特征] 1.名称:箱变 2.容量(kV·A):1000KVA 3.组合形式:成套设备 [工作内容] 1.本体安装 2.进箱母线安装 3.补刷(喷)油漆 4.接地 | 台 | 1 |  | 233077.33 | 233077.33
2 | 030414001002 | 箱变系统调试 | [项目特征] 1.名称:箱变系统调试 2.容量(kV．A):1000KVA [工作内容] 1.系统调试 | 系统 | 1 |  | 3973.64 | 3973.64
电力电缆工程
1 | 030408001005 | 电力电缆 ZA-YJV22-8.7/15-3*95 | [项目特征] 1.名称:电力电缆 2.型号:ZA-YJV22-8.7/15-3*95 3.敷设方式、部位:室外埋地敷设 4.电压等级(kV):10kV [工作内容] 1.电缆敷设 | m | 130 |  | 237.81 | 30915.3
2 | 030408001006 | 电力电缆 WDZC-YJY-0.6/1-4*185+1*95 | [项目特征] 1.名称:电力电缆 2.型号:WDZC-YJY-0.6/1-4*185+1*95 3.敷设方式、部位:室外埋地敷设 4.电压等级(kV):1kV [工作内容] 1.电缆敷设 | m | 120 |  | 584.99 | 70198.8
本页小计 | [7 empty] | 338165.07
表-09
分部分项工程项目清单计价表
工程名称：电气工程 | [5 empty] | 第 2 页 共 5 页
序号 | 项目编码 | 项目名称 | 项目特征 | 计量单位 | 工程量 |  | 金额（元）
[7 empty] | 综合单价 | 合价 | 其中:暂估价
3 | 030408006004 | 电力电缆头 3*95mm2 | [项目特征] 1.名称:电力电缆头 2.型号:3*95mm2 3.材质:铜芯 4.安装部位:室外 5.电压等级(kV):10kV [工作内容] 1.电力电缆头制作 2.电力电缆头安装 3.接地 | 个 | 2 |  | 450.78 | 901.56
4 | 030408006005 | 电力电缆头 4*185+1*95mm2 | [项目特征] 1.名称:电力电缆头 2.型号:4*185+1*95mm2 3.材质:铜芯 4.安装部位:室外 5.电压等级(kV):1kV [工作内容] 1.电力电缆头制作 2.电力电缆头安装 3.接地 | 个 | 12 |  | 580.64 | 6967.68
5 | 030408003003 | 电缆保护管 SC150 | [项目特征] 1.名称:电缆保护管 2.规格:DN150 3.敷设方式:埋地敷设 [工作内容] 1.保护管敷设 | m | 10 |  | 82.36 | 823.6
6 | 030408005001 | 电缆沟移动盖板揭(盖)盖板 | [项目特征] 1.种类:电缆沟移动盖板揭(盖)盖板 2.规格:板长500mm以下 [工作内容] 1.盖板(砖) | m | 34 |  | 17.95 | 610.3
充电桩工程
本页小计 | [7 empty] | 9303.14
表-09
分部分项工程项目清单计价表
工程名称：电气工程 | [5 empty] | 第 3 页 共 5 页
序号 | 项目编码 | 项目名称 | 项目特征 | 计量单位 | 工程量 |  | 金额（元）
[7 empty] | 综合单价 | 合价 | 其中:暂估价
1 | 030404036002 | 单枪直流充电桩 180kW | [项目特征] 1.名称:单枪直流充电桩 2.规格:180kW 3.安装方式:详设计 [工作内容] 1.安装 2.接线 | 台 | 6 |  | 31440.08 | 188640.48
防雷接地工程
1 | 030409002003 | 接地母线（-50*5镀锌扁钢） | [项目特征] 1.名称:接地母线 2.材质:镀锌扁钢 3.规格:-50*5 4.安装部位:室外 5.安装形式:埋地敷设 [工作内容] 1.接地母线制作、安装 2.补刷(喷)油漆 | m | 120 |  | 38.67 | 4640.4
2 | 030409002004 | 接地母线（-60*6镀锌扁钢） | [项目特征] 1.名称:接地母线 2.材质:镀锌扁钢 3.规格:-60*6 4.安装部位:室外 5.安装形式:埋地敷设 [工作内容] 1.接地母线制作、安装 2.补刷(喷)油漆 | m | 95 |  | 42.68 | 4054.6
本页小计 | [7 empty] | 197335.48
表-09
分部分项工程项目清单计价表
工程名称：电气工程 | [5 empty] | 第 4 页 共 5 页
序号 | 项目编码 | 项目名称 | 项目特征 | 计量单位 | 工程量 |  | 金额（元）
[7 empty] | 综合单价 | 合价 | 其中:暂估价
3 | 030409001003 | 接地极（L50*5*2500镀锌角钢） | [项目特征] 1.名称:接地极 2.材质:镀锌角钢 3.规格:L50*5*2500 [工作内容] 1.接地极(板、桩)制作、安装 2.补刷(喷)油漆 | 根 | 4 |  | 94.09 | 376.36
4 | 030409001004 | 接地极（L63*6*2500镀锌角钢） | [项目特征] 1.名称:接地极 2.材质:镀锌角钢 3.规格:L63*6*2500 [工作内容] 1.接地极(板、桩)制作、安装 2.补刷(喷)油漆 | 根 | 12 |  | 115.41 | 1384.92
5 | 030414011002 | 接地装置调试 | [项目特征] 1.名称:接地装置调试 2.类别:详设计 [工作内容] 1.接地电阻测试 | 系统 | 1 |  | 1217.58 | 1217.58
其他工程
1 | 030402006001 | 隔离开关 GW9-12/630 | [项目特征] 1.名称:隔离开关 2.型号:GW9-12/630 [工作内容] 1.本体安装、调试 2.补刷(喷)油漆 3.接地 | 组 | 1 |  | 1416.49 | 1416.49
本页小计 | [7 empty] | 4395.35
表-09
分部分项工程项目清单计价表
工程名称：电气工程 | [5 empty] | 第 5 页 共 5 页
序号 | 项目编码 | 项目名称 | 项目特征 | 计量单位 | 工程量 |  | 金额（元）
[7 empty] | 综合单价 | 合价 | 其中:暂估价
2 | 030402010001 | 避雷器 HY5WS-17/45 | [项目特征] 1.名称:避雷器 2.型号:HY5WS-17/45 [工作内容] 1.本体安装 2.接地 | 组 | 1 |  | 633.86 | 633.86
3 | 030402002001 | 真空断路器 ZW20-12F/630-31.5kA | [项目特征] 1.名称:真空断路器 2.型号:ZW20-12F/630-31.5kA [工作内容] 1.本体安装、调试 2.基础型钢制作、安装 3.补刷(喷)油漆 4.接地 | 台 | 1 |  | 17078.52 | 17078.52
本页小计 | [7 empty] | 17712.38
合 计 | [7 empty] | 566911.42

## 表-10 施工组织措施项目清单计价表
表-10
施工组织措施项目清单计价表
工程名称：电气工程 | [6 empty] | 第 1 页 共 1 页
序号 | 项目编码 | 项目名称 | 计算 基础 | 费率 (%) | 金额 (元) | 调整 费率 (%) |  | 调整后 金额 (元) | 备注
1 | 031302B02001 | 组织措施费 | (分部分项人工费+技术措施人工费-机械（爆破）土石方人工费-机械（爆破）土石方人工费-人工土石方人工费-人工土石方技术措施人工费)+(机械（爆破）土石方人工费+机械（爆破）土石方机械费+机械（爆破）土石方人工费+机械（爆破）土石方机械费)*0.048/费率+(人工土石方人工费+人工土石方技术措施人工费)*0.0222/费率 | 16.39 | 2519.55
2 | 031302001001 | 安全文明施工费 | 分部分项人工费+人工价差_预算+技术措施人工费+技术措施人工价差_预算 | 19.23 | 3074.34
3 | 031302B03001 | 建设工程竣工档案编制费 | (分部分项人工费+技术措施人工费-机械（爆破）土石方人工费-机械（爆破）土石方人工费-人工土石方人工费-人工土石方技术措施人工费)+(机械（爆破）土石方人工费+机械（爆破）土石方机械费+机械（爆破）土石方人工费+机械（爆破）土石方机械费)*0.002/费率+(人工土石方人工费+人工土石方技术措施人工费)*0.0019/费率 | 1.94 | 298.23
合 计 |  |  |  |  | 5892.12
注：1.计算基础和费用标准按本市有关费用定额或文件执行。 2.根据施工方案计算的措施费，可不填写“计算基础”和“费率”的数值，只填写“金额”数值，但应在备注栏说明施工 方案出处或计算方法。

## 表-12 规费、税金项目计价表
表-12
规费、税金项目计价表
工程名称：电气工程 |  |  |  | 第 1 页 共 1 页
序号 | 项目名称 | 计算基础 | 费率(%) |  | 金额（元）
1 | 规费 | 专业工程规费（人）+机械（爆破）土石方规费（人+机）*0.072/费率+人工土石方规费（人）*0.082/费率 | 18 |  | 2767.05
2 | 税金 | 2.1 + 2.2 + 2.3 |  |  | 58017.51
2.1 | 增值税 | 分部分项工程费+措施项目费+其他项目费+规费-甲供材料费 | 9 |  | 51801.35
2.2 | 附加税 | 增值税 | 12 |  | 6216.16
2.3 | 环境保护税 | 按实计算
合计 |  |  |  |  | 60784.56