## 封-2 招标控制价
封-2 | 土建工程 | [5 empty] | 工程
招标控制价
招标控制价 |  | (小写): | 172,273.12
|  | (大写): | 壹拾柒万贰仟贰佰柒拾叁元壹角贰分
其中:安全文明施工费(小写): |  |  |  | 4054.99
(大写): |  |  |  | 肆仟零伍拾肆元玖角玖分
招 标 人： |  |  |  |  | 工程造价 咨 询 人：
|  |  | (单位盖章) |  |  | (单位资质专用章)
法定代理人 或其授权人： |  |  |  |  | 法定代理人 或其授权人：
|  |  | (签字或盖章) |  |  | (签字或盖章)
编 制 人： |  |  |  |  | 复 核 人：
|  |  | (造价人员签字盖专用章) |  |  | (造价工程师签字盖专用章)
时间： 年 月 日

## 表-04 单位工程招标控制价汇总表
表-04
单位工程招标控制价汇总表
工程名称：土建工程 |  |  | 第 1 页 共 1 页
序号 | 汇总内容 | 金额(元) |  | 其中：暂估价(元)
1 | 分部分项工程费 | 147110.53
1.1 | 电力排管工程 | 79044.23
1.2 | 电缆沟工程 | 22943.25
1.3 | 充电桩基础 | 2242.53
1.4 | 箱变基础 | 23209.49
1.5 | 电缆井 | 17960.9
1.6 | 其他工程 | 1710.13
2 | 措施项目费 | 5846.94
2.1 | 其中：安全文明施工费 | 4054.99
3 | 其他项目费
4 | 规费 | 3540.64 |  | －
5 | 税金 | 15775.01 |  | －
投标报价合计=1+2+3+4+5 |  | 172,273.12
注：1.本表适用于单位工程招标控制价或投标报价的汇总，如无单位工程划分，单项工程也使用本表汇总。 2.分部分项工程、措施项目中暂估价中应填写材料、工程设备暂估价，其他项目中暂估价应填写专业工程暂估价。

## 表-08 措施项目汇总表
表-08
措施项目汇总表
工程名称：土建工程 |  |  | 第 1 页 共 1 页
序号 | 项目名称 | 金额(元)
|  | 合价 |  | 其中：暂估价
1 | 施工技术措施项目
2 | 施工组织措施项目 | 5846.94
2.1 | 其中：安全文明施工费 | 4054.99
2.2 | 建设工程竣工档案编制费 | 83.42
措施项目费合计=1+2 |  | 5846.94

## 表-09 分部分项工程项目清单计价表
表-09
分部分项工程项目清单计价表
工程名称：土建工程 | [5 empty] | 第 1 页 共 7 页
序号 | 项目编码 | 项目名称 | 项目特征 | 计量单位 | 工程量 |  | 金额（元）
[7 empty] | 综合单价 | 合价 | 其中:暂估价
电力排管工程
1 | 030408003001 | 2孔电力排管 | [项目特征] 1.名称:2孔电力排管 2.材质:CPVC 3.规格:Φ175*8 4.敷设方式:埋地敷设 [工作内容] 1.保护管敷设 | m | 200 |  | 108.84 | 21768
2 | 010501001001 | 2孔电力排管垫层 | [项目特征] 1.混凝土种类:自拌混凝土 2.混凝土强度等级:C20 [工作内容] 1.混凝土制作、运输、浇筑、振捣、养护 | m3 | 21 |  | 592.98 | 12452.58
3 | 030413004001 | 2孔电力排管包封 | [项目特征] 1.名称:2孔电力排管包封 2.混凝土强度等级:C30 [工作内容] 1.灌注 2.养护 | m3 | 59.5 |  | 741.31 | 44107.95
4 | 040501020001 | 警示带 | [项目特征] 1.规格:详设计 [工作内容] 1.铺设 | m | 200 |  | 2.74 | 548
5 | 040205005001 | 电缆走向标识块 | [项目特征] 1.类型:电缆走向标识块 2.材质:不锈钢 [工作内容] 1.安装 | 只 | 10 |  | 16.77 | 167.7
电缆沟工程
本页小计 | [7 empty] | 79044.23
表-09
分部分项工程项目清单计价表
工程名称：土建工程 | [5 empty] | 第 2 页 共 7 页
序号 | 项目编码 | 项目名称 | 项目特征 | 计量单位 | 工程量 |  | 金额（元）
[7 empty] | 综合单价 | 合价 | 其中:暂估价
1 | 010507003001 | 800*1000电缆沟 | [项目特征] 1.沟截面净空尺寸:800*1000 2.垫层材料种类、厚度:100mm厚C15混凝土 3.底板、墙体材料:C30混凝土 4.抹面要求:20mm厚1:2防水砂浆 5.盖板材质、规格:C30混凝土预制盖板 6.钢筋种类及规格:综合 7.接地母线材质及规格:镀锌扁钢 -50*6 [工作内容] 1.铺设垫层 2.模板及支撑制作、安装、拆除、堆放、运输及清理模内杂物、刷隔离剂等 3.混凝土制作、运输、浇筑、振捣、养护 4.勾缝、抹面 5.钢筋制作安装 6.接地母线敷设 7.支架安装 | m | 15 |  | 1529.55 | 22943.25
充电桩基础
1 | 04B001 | 基础槽钢 | [项目特征] 1.名称:基础槽钢 2.规格:LX100X50X10厚镀锌槽钢 [工作内容] 1.制作 2.安装 3.补刷(喷)油漆 | m | 4.44 |  | 73.49 | 326.3
本页小计 | [7 empty] | 23269.55
表-09
分部分项工程项目清单计价表
工程名称：土建工程 | [5 empty] | 第 3 页 共 7 页
序号 | 项目编码 | 项目名称 | 项目特征 | 计量单位 | 工程量 |  | 金额（元）
[7 empty] | 综合单价 | 合价 | 其中:暂估价
2 | 010501006001 | 180kW充电桩设备基础 | [项目特征] 1.混凝土种类:自拌混凝土 2.混凝土强度等级:C30 [工作内容] 1.模板及支撑制作、安装、拆除、堆放、运输及清理模内杂物、刷隔离剂等 2.混凝土制作、运输、浇筑、振捣、养护 | m3 | 0.29 |  | 957.3 | 277.62
3 | 010501006002 | 480kW充电桩设备基础 | [项目特征] 1.混凝土种类:自拌混凝土 2.混凝土强度等级:C25 [工作内容] 1.模板及支撑制作、安装、拆除、堆放、运输及清理模内杂物、刷隔离剂等 2.混凝土制作、运输、浇筑、振捣、养护 | m3 | 1.08 |  | 856.51 | 925.03
4 | 010501006003 | 整流堆设备基础 | [项目特征] 1.混凝土种类:自拌混凝土 2.混凝土强度等级:C25 [工作内容] 1.模板及支撑制作、安装、拆除、堆放、运输及清理模内杂物、刷隔离剂等 2.混凝土制作、运输、浇筑、振捣、养护 | m3 | 0.29 |  | 1071.18 | 310.64
本页小计 | [7 empty] | 1513.29
表-09
分部分项工程项目清单计价表
工程名称：土建工程 | [5 empty] | 第 4 页 共 7 页
序号 | 项目编码 | 项目名称 | 项目特征 | 计量单位 | 工程量 |  | 金额（元）
[7 empty] | 综合单价 | 合价 | 其中:暂估价
5 | 010401001001 | 砖基础 | [项目特征] 1.砖品种、规格、强度等级:MU15砖 2.砂浆强度等级:M10水泥砂浆砌筑 [工作内容] 1.砂浆制作、运输 2.砌砖 3.防潮层铺设 4.材料运输 | m3 | 0.41 |  | 479.98 | 196.79
6 | 010501001002 | 垫层 C20 | [项目特征] 1.混凝土种类:自拌混凝土 2.混凝土强度等级:C20 [工作内容] 1.混凝土制作、运输、浇筑、振捣、养护 | m3 | 0.24 |  | 592.98 | 142.32
7 | 010903003001 | 20厚1:2.5防水砂浆 | [项目特征] 1.防水层做法:20厚1:2.5防水砂浆 [工作内容] 1.基层处理 2.砂浆制作、运输、摊铺、养护 | m2 | 2.18 |  | 29.28 | 63.83
箱变基础
1 | 010501001003 | 垫层 C15 | [项目特征] 1.混凝土种类:自拌混凝土 2.混凝土强度等级:C15 [工作内容] 1.混凝土制作、运输、浇筑、振捣、养护 | m3 | 2.32 |  | 580.41 | 1346.55
2 | 010501001004 | 垫层 C30 | [项目特征] 1.混凝土种类:自拌混凝土 2.混凝土强度等级:C30 [工作内容] 1.混凝土制作、运输、浇筑、振捣、养护 | m3 | 2.4 |  | 619.22 | 1486.13
本页小计 | [7 empty] | 3235.62
表-09
分部分项工程项目清单计价表
工程名称：土建工程 | [5 empty] | 第 5 页 共 7 页
序号 | 项目编码 | 项目名称 | 项目特征 | 计量单位 | 工程量 |  | 金额（元）
[7 empty] | 综合单价 | 合价 | 其中:暂估价
3 | 010505003001 | 基础底板 | [项目特征] 1.混凝土种类:自拌混凝土 2.混凝土强度等级:C30 [工作内容] 1.模板及支架(撑)制作、安装、拆除、堆放、运输及清理模内杂物、刷隔离剂等 2.混凝土制作、运输、浇筑、振捣、养护 | m3 | 5.57 |  | 669.52 | 3729.23
4 | 010504001001 | 基础侧墙 | [项目特征] 1.混凝土种类:自拌混凝土 2.混凝土强度等级:C30 [工作内容] 1.模板及支架(撑)制作、安装、拆除、堆放、运输及清理模内杂物、刷隔离剂等 2.混凝土制作、运输、浇筑、振捣、养护 | m3 | 6.96 |  | 1101.24 | 7664.63
5 | 010515001001 | 现浇构件钢筋 | [项目特征] 1.钢筋种类、规格:综合 [工作内容] 1.钢筋制作、运输 2.钢筋安装 3.焊接(绑扎) | t | 1.638 |  | 4566.59 | 7480.07
6 | 010807003001 | 不锈钢百叶窗 | [项目特征] 1.窗代号及洞口尺寸:详设计 2.框、扇材质:详设计 [工作内容] 1.窗安装 2.五金安装 | m2 | 0.25 |  | 250.16 | 62.54
本页小计 | [7 empty] | 18936.47
表-09
分部分项工程项目清单计价表
工程名称：土建工程 | [5 empty] | 第 6 页 共 7 页
序号 | 项目编码 | 项目名称 | 项目特征 | 计量单位 | 工程量 |  | 金额（元）
[7 empty] | 综合单价 | 合价 | 其中:暂估价
7 | 04B002 | 基础槽钢 | [项目特征] 1.名称:基础槽钢 2.规格:14# [工作内容] 1.制作 2.安装 3.补刷(喷)油漆 | m | 19 |  | 73.49 | 1396.31
8 | 010512008001 | 人孔盖板 | [项目特征] 1.混凝土强度等级:C30 [工作内容] 1.模板制作、安装、拆除、堆放、运输及清理模内杂物、刷隔离剂等 2.混凝土制作运输、浇筑、振捣、养护 3.构件运输、安装 4.砂浆制作、运输 5.接头灌缝、养护 | m3 | 0.04 |  | 1100.77 | 44.03
电缆井
1 | 010507006001 | 电缆井 2000*800 | [项目特征] 1.垫层、基础材质及厚度:100mm厚碎石 2.混凝土强度等级:C30 3.钢筋种类及规格:综合 [工作内容] 1.垫层铺筑 2.模板及支架(撑)制作、安装、拆除、堆放、运输及清理模内杂物、刷隔离剂等 3.混凝土制作、运输、浇筑、振捣、养护 4.钢筋制作安装 | 座 | 5 |  | 3592.18 | 17960.9
其他工程
本页小计 | [7 empty] | 19401.24
表-09
分部分项工程项目清单计价表
工程名称：土建工程 | [5 empty] | 第 7 页 共 7 页
序号 | 项目编码 | 项目名称 | 项目特征 | 计量单位 | 工程量 |  | 金额（元）
[7 empty] | 综合单价 | 合价 | 其中:暂估价
1 | 040205005002 | 加厚型橡胶挡车器 500*150*100 | [项目特征] 1.类型:加厚型橡胶挡车器 2.尺寸:500*150*100 [工作内容] 1.安装 | 只 | 16 |  | 63.28 | 1012.48
2 | 040205006001 | 停车位标线 | [项目特征] 1.材料品种:白色反光涂料 [工作内容] 1.清扫 2.放样 3.画线 4.护线 | m2 | 17.68 |  | 39.46 | 697.65
本页小计 | [7 empty] | 1710.13
合 计 | [7 empty] | 147110.53

## 表-10 施工组织措施项目清单计价表
表-10
施工组织措施项目清单计价表
工程名称：土建工程 | [6 empty] | 第 1 页 共 2 页
序号 | 项目编码 | 项目名称 | 计算 基础 | 费率 (%) | 金额 (元) | 调整 费率 (%) |  | 调整后 金额 (元) | 备注
1 | 041109B24001 | 组织措施费 | (分部分项人工费+分部分项机械费+技术措施人工费+技术措施机械费-机械（爆破）土石方人工费-机械（爆破）土石方机械费-机械（爆破）土石方人工费-机械（爆破）土石方机械费-人工土石方人工费-人工土石方技术措施人工费-人工土石方机械费-人工土石方技术措施机械费)+(机械（爆破）土石方人工费+机械（爆破）土石方机械费+机械（爆破）土石方人工费+机械（爆破）土石方机械费)*0.048/费率+(人工土石方人工费+人工土石方技术措施人工费)*0.0222/费率 | 5.53 | 1708.53
2 | 041109001001 | 安全文明施工费 | 税前合计 | 2.66 | 4054.99
3 | 041109B23001 | 建设工程竣工档案编制费 | (分部分项人工费+分部分项机械费+技术措施人工费+技术措施机械费-机械（爆破）土石方人工费-机械（爆破）土石方机械费-机械（爆破）土石方人工费-机械（爆破）土石方机械费-人工土石方人工费-人工土石方技术措施人工费-人工土石方机械费-人工土石方技术措施机械费)+(机械（爆破）土石方人工费+机械（爆 | 0.27 | 83.42
注：1.计算基础和费用标准按本市有关费用定额或文件执行。 2.根据施工方案计算的措施费，可不填写“计算基础”和“费率”的数值，只填写“金额”数值，但应在备注栏说明施工 方案出处或计算方法。
表-10
施工组织措施项目清单计价表
工程名称：土建工程 | [6 empty] | 第 2 页 共 2 页
序号 | 项目编码 | 项目名称 | 计算 基础 | 费率 (%) | 金额 (元) | 调整 费率 (%) |  | 调整后 金额 (元) | 备注
破）土石方机械费+机械（爆破）土石方人工费+机械（爆破）土石方机械费)*0.002/费率+(人工土石方人工费+人工土石方技术措施人工费)*0.0019/费率
合 计 |  |  |  |  | 5846.94

## 表-12 规费、税金项目计价表
表-12
规费、税金项目计价表
工程名称：土建工程 |  |  |  | 第 1 页 共 1 页
序号 | 项目名称 | 计算基础 | 费率(%) |  | 金额（元）
1 | 规费 | 专业工程规费（人+机）+机械（爆破）土石方规费（人+机）*0.072/费率+人工土石方规费（人）*0.082/费率 | 11.46 |  | 3540.64
2 | 税金 | 2.1 + 2.2 + 2.3 |  |  | 15775.01
2.1 | 增值税 | 分部分项工程费+措施项目费+其他项目费+规费-甲供材料费 | 9 |  | 14084.83
2.2 | 附加税 | 增值税 | 12 |  | 1690.18
2.3 | 环境保护税 | 按实计算
合计 |  |  |  |  | 19315.65