## 封-2 招标控制价
封-2 | 土建工程 | [5 empty] | 工程
招标控制价
招标控制价 |  | (小写): | 102,672.06
|  | (大写): | 壹拾万贰仟陆佰柒拾贰元零陆分
其中:安全文明施工费(小写): |  |  |  | 2416.71
(大写): |  |  |  | 贰仟肆佰壹拾陆元柒角壹分
招 标 人： |  |  |  |  | 工程造价 咨 询 人：
|  |  | (单位盖章) |  |  | (单位资质专用章)
法定代理人 或其授权人： |  |  |  |  | 法定代理人 或其授权人：
|  |  | (签字或盖章) |  |  | (签字或盖章)
编 制 人： |  |  |  |  | 复 核 人：
|  |  | (造价人员签字盖专用章) |  |  | (造价工程师签字盖专用章)
时间： 年 月 日

## 表-04 单位工程招标控制价汇总表
表-04
单位工程招标控制价汇总表
工程名称：土建工程 |  |  | 第 1 页 共 1 页
序号 | 汇总内容 | 金额(元) |  | 其中：暂估价(元)
1 | 分部分项工程费 | 87442.57
1.1 | 路面拆除及恢复工程 | 3362.24
1.2 | 电力排管工程 | 41493.67
1.3 | 电缆沟工程 | 9233.85
1.4 | 充电桩基础 | 365.97
1.5 | 箱变基础 | 23209.49
1.6 | 手孔井 | 8922.28
1.7 | 其他工程 | 855.07
2 | 措施项目费 | 3557.53
2.1 | 其中：安全文明施工费 | 2416.71
3 | 其他项目费
4 | 规费 | 2270.3 |  | －
5 | 税金 | 9401.66 |  | －
投标报价合计=1+2+3+4+5 |  | 102,672.06
注：1.本表适用于单位工程招标控制价或投标报价的汇总，如无单位工程划分，单项工程也使用本表汇总。 2.分部分项工程、措施项目中暂估价中应填写材料、工程设备暂估价，其他项目中暂估价应填写专业工程暂估价。

## 表-09 分部分项工程项目清单计价表
表-09
分部分项工程项目清单计价表
工程名称：土建工程 | [5 empty] | 第 1 页 共 8 页
序号 | 项目编码 | 项目名称 | 项目特征 | 计量单位 | 工程量 |  | 金额（元）
[7 empty] | 综合单价 | 合价 | 其中:暂估价
路面拆除及恢复工程
1 | 041001001003 | 拆除路面 | [项目特征] 1.材质:C30混凝土 2.厚度:20cm [工作内容] 1.拆除、清理 2.运输 | m2 | 15.2 |  | 19.79 | 300.81
2 | 041001003003 | 拆除基层 | [项目特征] 1.材质:水泥稳定碎石 2.厚度:20cm [工作内容] 1.拆除、清理 2.运输 | m2 | 15.2 |  | 16.97 | 257.94
3 | 040202015003 | 200mm厚水泥稳定碎石垫层(水泥含量6%) | [项目特征] 1.水泥含量:6% 2.石料规格:碎石 3.厚度:20cm [工作内容] 1.拌和 2.运输 3.铺筑 4.找平 5.碾压 6.养护 | m2 | 15.2 |  | 71.51 | 1086.95
本页小计 | [7 empty] | 1645.7
表-09
分部分项工程项目清单计价表
工程名称：土建工程 | [5 empty] | 第 2 页 共 8 页
序号 | 项目编码 | 项目名称 | 项目特征 | 计量单位 | 工程量 |  | 金额（元）
[7 empty] | 综合单价 | 合价 | 其中:暂估价
4 | 040203007003 | 200mm厚C30砼路面 | [项目特征] 1.混凝土强度等级:C30 2.厚度:20cm [工作内容] 1.混凝土拌和、运输、浇筑 2.拉毛 3.压痕或刻防滑槽 4.伸缝 5.缩缝 6.锯缝、嵌缝 7.路面养护 | m2 | 15.2 |  | 112.93 | 1716.54
电力排管工程
1 | 030408003005 | 2孔电力排管 | [项目特征] 1.名称:2孔电力排管 2.材质:CPVC 3.规格:Φ175*8 4.敷设方式:埋地敷设 [工作内容] 1.保护管敷设 | m | 50 |  | 108.84 | 5442
2 | 030408003006 | 4孔电力排管 | [项目特征] 1.名称:4孔电力排管 2.材质:CPVC 3.规格:Φ175*8 4.敷设方式:埋地敷设 [工作内容] 1.保护管敷设 | m | 16 |  | 217.68 | 3482.88
3 | 010501001012 | 2孔电力排管垫层 | [项目特征] 1.混凝土种类:自拌混凝土 2.混凝土强度等级:C20 [工作内容] 1.混凝土制作、运输、浇筑、振捣、养护 | m3 | 4.75 |  | 592.98 | 2816.66
本页小计 | [7 empty] | 13458.08
表-09
分部分项工程项目清单计价表
工程名称：土建工程 | [5 empty] | 第 3 页 共 8 页
序号 | 项目编码 | 项目名称 | 项目特征 | 计量单位 | 工程量 |  | 金额（元）
[7 empty] | 综合单价 | 合价 | 其中:暂估价
4 | 010501001013 | 4孔电力排管垫层 | [项目特征] 1.混凝土种类:自拌混凝土 2.混凝土强度等级:C15 [工作内容] 1.混凝土制作、运输、浇筑、振捣、养护 | m3 | 1.6 |  | 580.41 | 928.66
5 | 030413004004 | 2孔电力排管包封 | [项目特征] 1.名称:2孔电力排管包封 2.混凝土强度等级:C30 [工作内容] 1.灌注 2.养护 | m3 | 25.2 |  | 762.14 | 19205.93
6 | 030413004005 | 4孔电力排管包封 | [项目特征] 1.名称:2孔电力排管包封 2.混凝土强度等级:C20 [工作内容] 1.灌注 2.养护 | m3 | 7.68 |  | 722.28 | 5547.11
7 | 040901001003 | 现浇构件钢筋 | [项目特征] 1.钢筋种类:综合 2.钢筋规格:综合 [工作内容] 1.制作 2.运输 3.安装 | t | 0.764 |  | 5025.24 | 3839.28
8 | 040501020004 | 警示带 | [项目特征] 1.规格:详设计 [工作内容] 1.铺设 | m | 66 |  | 2.74 | 180.84
本页小计 | [7 empty] | 29701.82
表-09
分部分项工程项目清单计价表
工程名称：土建工程 | [5 empty] | 第 4 页 共 8 页
序号 | 项目编码 | 项目名称 | 项目特征 | 计量单位 | 工程量 |  | 金额（元）
[7 empty] | 综合单价 | 合价 | 其中:暂估价
9 | 040205005007 | 电缆走向标识块 | [项目特征] 1.类型:电缆走向标识块 2.材质:不锈钢 [工作内容] 1.安装 | 只 | 3 |  | 16.77 | 50.31
电缆沟工程
1 | 010507003004 | 800*800电缆沟 | [项目特征] 1.沟截面净空尺寸:800*800 2.垫层材料种类、厚度:100mm厚C20混凝土底板 3.墙体材料:M10水泥砂浆砌MU15砖 4.抹面要求:20mm厚1:2防水砂浆 5.压顶材质、规格:C30混凝土 6.盖板材质、规格:C30混凝土预制盖板 7.钢筋种类及规格:综合 8.接地母线材质及规格:镀锌扁钢 -50*5 [工作内容] 1.铺设垫层 2.模板及支撑制作、安装、拆除、堆放、运输及清理模内杂物、刷隔离剂等 3.混凝土制作、运输、浇筑、振捣、养护 4.侧墙砌筑 5.勾缝、抹面 6.钢筋制作安装 7.接地母线敷设 | m | 15 |  | 615.59 | 9233.85
充电桩基础
本页小计 | [7 empty] | 9284.16
表-09
分部分项工程项目清单计价表
工程名称：土建工程 | [5 empty] | 第 5 页 共 8 页
序号 | 项目编码 | 项目名称 | 项目特征 | 计量单位 | 工程量 |  | 金额（元）
[7 empty] | 综合单价 | 合价 | 其中:暂估价
1 | 010501006008 | 180kW充电桩设备基础 | [项目特征] 1.混凝土种类:自拌混凝土 2.混凝土强度等级:C30 [工作内容] 1.模板及支撑制作、安装、拆除、堆放、运输及清理模内杂物、刷隔离剂等 2.混凝土制作、运输、浇筑、振捣、养护 | m3 | 0.38 |  | 963.08 | 365.97
箱变基础
1 | 010501001014 | 垫层 C15 | [项目特征] 1.混凝土种类:自拌混凝土 2.混凝土强度等级:C15 [工作内容] 1.混凝土制作、运输、浇筑、振捣、养护 | m3 | 2.32 |  | 580.41 | 1346.55
2 | 010501001015 | 垫层 C30 | [项目特征] 1.混凝土种类:自拌混凝土 2.混凝土强度等级:C30 [工作内容] 1.混凝土制作、运输、浇筑、振捣、养护 | m3 | 2.4 |  | 619.22 | 1486.13
3 | 010505003004 | 基础底板 | [项目特征] 1.混凝土种类:自拌混凝土 2.混凝土强度等级:C30 [工作内容] 1.模板及支架(撑)制作、安装、拆除、堆放、运输及清理模内杂物、刷隔离剂等 2.混凝土制作、运输、浇筑、振捣、养护 | m3 | 5.57 |  | 669.52 | 3729.23
本页小计 | [7 empty] | 6927.88
表-09
分部分项工程项目清单计价表
工程名称：土建工程 | [5 empty] | 第 6 页 共 8 页
序号 | 项目编码 | 项目名称 | 项目特征 | 计量单位 | 工程量 |  | 金额（元）
[7 empty] | 综合单价 | 合价 | 其中:暂估价
4 | 010504001004 | 基础侧墙 | [项目特征] 1.混凝土种类:自拌混凝土 2.混凝土强度等级:C30 [工作内容] 1.模板及支架(撑)制作、安装、拆除、堆放、运输及清理模内杂物、刷隔离剂等 2.混凝土制作、运输、浇筑、振捣、养护 | m3 | 6.96 |  | 1101.24 | 7664.63
5 | 010515001004 | 现浇构件钢筋 | [项目特征] 1.钢筋种类、规格:综合 [工作内容] 1.钢筋制作、运输 2.钢筋安装 3.焊接(绑扎) | t | 1.638 |  | 4566.59 | 7480.07
6 | 010807003004 | 不锈钢百叶窗 | [项目特征] 1.窗代号及洞口尺寸:详设计 2.框、扇材质:详设计 [工作内容] 1.窗安装 2.五金安装 | m2 | 0.25 |  | 250.16 | 62.54
7 | 04B006 | 基础槽钢 | [项目特征] 1.名称:基础槽钢 2.规格:14# [工作内容] 1.制作 2.安装 3.补刷(喷)油漆 | m | 19 |  | 73.49 | 1396.31
本页小计 | [7 empty] | 16603.55
表-09
分部分项工程项目清单计价表
工程名称：土建工程 | [5 empty] | 第 7 页 共 8 页
序号 | 项目编码 | 项目名称 | 项目特征 | 计量单位 | 工程量 |  | 金额（元）
[7 empty] | 综合单价 | 合价 | 其中:暂估价
8 | 010512008004 | 人孔盖板 | [项目特征] 1.混凝土强度等级:C30 [工作内容] 1.模板制作、安装、拆除、堆放、运输及清理模内杂物、刷隔离剂等 2.混凝土制作运输、浇筑、振捣、养护 3.构件运输、安装 4.砂浆制作、运输 5.接头灌缝、养护 | m3 | 0.04 |  | 1100.77 | 44.03
手孔井
1 | 010401011003 | 手孔井 1100*1100 | [项目特征] 1.井截面、深度:1100*1100*1350 2.砖品种、规格、强度等级:M5水泥砂浆砌MU10砖 3.垫层材料种类、厚度:100mm厚C15混凝土 4.盖板材质、规格:C30混凝土 5.井盖安装:Φ700球墨铸铁井盖 6.勾缝、抹面要求:1：2.5防水砂浆 [工作内容] 1.砂浆制作、运输 2.铺设垫层 3.混凝土制作、运输、浇筑、振捣、养护 4.砌砖 5.刮缝 6.井池底、壁抹灰 7.抹防潮层 8.材料运输 | 座 | 4 |  | 2230.57 | 8922.28
其他工程
本页小计 | [7 empty] | 8966.31
表-09
分部分项工程项目清单计价表
工程名称：土建工程 | [5 empty] | 第 8 页 共 8 页
序号 | 项目编码 | 项目名称 | 项目特征 | 计量单位 | 工程量 |  | 金额（元）
[7 empty] | 综合单价 | 合价 | 其中:暂估价
1 | 040205005008 | 加厚型橡胶挡车器 500*150*100 | [项目特征] 1.类型:加厚型橡胶挡车器 2.尺寸:500*150*100 [工作内容] 1.安装 | 只 | 8 |  | 63.28 | 506.24
2 | 040205006004 | 停车位标线 | [项目特征] 1.材料品种:白色反光涂料 [工作内容] 1.清扫 2.放样 3.画线 4.护线 | m2 | 8.84 |  | 39.46 | 348.83
本页小计 | [7 empty] | 855.07
合 计 | [7 empty] | 87442.57