## 封-2 招标控制价
封-2 | 土石方工程 | [5 empty] | 工程
招标控制价
招标控制价 |  | (小写): | 5,756.24
|  | (大写): | 伍仟柒佰伍拾陆元贰角肆分
其中:安全文明施工费(小写): |  |  |  | 0
(大写): |  |  |  | 零元整
招 标 人： |  |  |  |  | 工程造价 咨 询 人：
|  |  | (单位盖章) |  |  | (单位资质专用章)
法定代理人 或其授权人： |  |  |  |  | 法定代理人 或其授权人：
|  |  | (签字或盖章) |  |  | (签字或盖章)
编 制 人： |  |  |  |  | 复 核 人：
|  |  | (造价人员签字盖专用章) |  |  | (造价工程师签字盖专用章)
时间： 年 月 日

## 表-04 单位工程招标控制价汇总表
表-04
单位工程招标控制价汇总表
工程名称：土石方工程 |  |  | 第 1 页 共 1 页
序号 | 汇总内容 | 金额(元) |  | 其中：暂估价(元)
1 | 分部分项工程费 | 5756.24
1.1 | 土石方工程 | 5756.24
2 | 措施项目费
3 | 其他项目费
4 | 其他项目税金 |  |  | －
投标报价合计=1+2+3+4+5 |  | 5,756.24
注：1.本表适用于单位工程招标控制价或投标报价的汇总，如无单位工程划分，单项工程也使用本表汇总。 2.分部分项工程、措施项目中暂估价中应填写材料、工程设备暂估价，其他项目中暂估价应填写专业工程暂估价。

## 表-09 分部分项工程项目清单计价表
表-09
分部分项工程项目清单计价表
工程名称：土石方工程 | [5 empty] | 第 1 页 共 2 页
序号 | 项目编码 | 项目名称 | 项目特征 | 计量单位 | 工程量 |  | 金额（元）
[7 empty] | 综合单价 | 合价 | 其中:暂估价
土石方工程
1 | 040101002004 | 挖沟槽、基坑土石方 | [项目特征] 1.部位:综合考虑 2.土石类别:土方、石方、淤泥等综合考虑 3.开挖方式:综合考虑 4.开挖深度:满足设计及规范要求 5.机械进出场:含一次或多次机械进出场 6.综合单价:包含开挖、机械凿打、爆破、解小、挖淤、晾晒、场内排水、场内转运、回填碾压、机械进出场费、余方运距2KM内等全部工作内容，亦包含建筑工程一般风险、管理费、利润、措施费、规费、税金等所有费用 7.计量规则:含工作面及放坡工程量（工作面及放坡按批准的施工方案计算且控制在设计及规范要求内） [工作内容] 1.清除表土及地上附着物、拆除构（建）筑物等场地清理 2.排地表水 3.施工现场排水、降水 4.土石方开挖 5.围护(挡土板)及拆除 6.挖淤、晾晒 7.基底钎探 8.场内运输 9.回填碾压 10.余方运距2km | m3 | 158.49 |  | 24 | 3803.76
本页小计 | [7 empty] | 3803.76
表-09
分部分项工程项目清单计价表
工程名称：土石方工程 | [5 empty] | 第 2 页 共 2 页
序号 | 项目编码 | 项目名称 | 项目特征 | 计量单位 | 工程量 |  | 金额（元）
[7 empty] | 综合单价 | 合价 | 其中:暂估价
2 | 040103002004 | 余方运距（增运8km） | [项目特征] 1.土石方:综合考虑 2.运距:增运8km（超过1km后每增运1km按2元/m3计算，不足或超过1km按实际距离据实折算) 3.综合单价:包含建筑工程一般风险、管理费、利润、措施费(含安全文明施工费）、规费、税金等所有费用 [工作内容] 1.运输 | m3 | 122.03 |  | 16 | 1952.48
本页小计 | [7 empty] | 1952.48
合 计 | [7 empty] | 5756.24