## 封-2 招标控制价
封-2 | 10kV配电工程 | [5 empty] | 工程
招标控制价
招标控制价 |  | (小写): | 3,228,273.12
|  | (大写): | 叁佰贰拾贰万捌仟贰佰柒拾叁元壹角贰分
其中:安全文明施工费(小写): |  |  |  | 13351.55
(大写): |  |  |  | 壹万叁仟叁佰伍拾壹元伍角伍分
招 标 人： |  |  |  |  | 工程造价 咨 询 人：
|  |  | (单位盖章) |  |  | (单位资质专用章)
法定代理人 或其授权人： |  |  |  |  | 法定代理人 或其授权人：
|  |  | (签字或盖章) |  |  | (签字或盖章)
编 制 人： |  |  |  |  | 复 核 人：
|  |  | (造价人员签字盖专用章) |  |  | (造价工程师签字盖专用章)
时间： 年 月 日

## 表-04 单位工程招标控制价汇总表
表-04
单位工程招标控制价汇总表
工程名称：10kV配电工程 |  |  | 第 1 页 共 1 页
序号 | 汇总内容 | 金额(元) |  | 其中：暂估价(元)
1 | 分部分项工程费 | 2895058.64
1.1 | C配电工程 | 2879527.83
1.2 | 防雷接地 | 12371.92
1.3 | 系统调试 | 3158.89
2 | 措施项目费 | 25587.04
2.1 | 其中：安全文明施工费 | 13351.55
3 | 其他项目费
4 | 规费 | 12015.22 |  | －
5 | 税金 | 295612.22 |  | －
投标报价合计=1+2+3+4+5 |  | 3,228,273.12
注：1.本表适用于单位工程招标控制价或投标报价的汇总，如无单位工程划分，单项工程也使用本表汇总。 2.分部分项工程、措施项目中暂估价中应填写材料、工程设备暂估价，其他项目中暂估价应填写专业工程暂估价。

## 表-08 措施项目汇总表
表-08
措施项目汇总表
工程名称：10kV配电工程 |  |  | 第 1 页 共 1 页
序号 | 项目名称 | 金额(元)
|  | 合价 |  | 其中：暂估价
2 | 施工组织措施项目 | 25587.04
2.1 | 其中：安全文明施工费 | 13351.55
2.2 | 建设工程竣工档案编制费 | 1294.97
措施项目费合计=1+2 |  | 25587.04

## 表-09 分部分项工程项目清单计价表
表-09
分部分项工程项目清单计价表
工程名称：10kV配电工程 | [5 empty] | 第 1 页 共 10 页
序号 | 项目编码 | 项目名称 | 项目特征 | 计量单位 | 工程量 |  | 金额（元）
[7 empty] | 综合单价 | 合价 | 其中:暂估价
| C | 配电工程
1 | 030410002008 | 螺栓、抱箍、垫铁等金具 | [项目特征] 1.名称:螺栓、抱箍、垫铁、金具综合考虑 2.材质:综合考虑 3.规格:详杆位明细表 4.类型:综合考虑 5.金具品种规格:详杆位明细表 6.运输:人力运输100m 7.其他:满足设计及规范要求 [工作内容] 1.金具人力运输100m 2.瓷瓶、金具组装 | 批 | 1 |  | 17624.37 | 17624.37
2 | 030410001001 | 普通锥形杆φ190mm*15m | [项目特征] 1.名称:普通锥形杆 2.材质:详设计 3.规格:φ190mm*15m 4.类型:综合考虑 5.地形:平地100% 6.二次转运:人力运输0.1km 7.电杆组装:焊接综合考虑 8.电杆防腐要求:满足设计及规范要求 9.其他:满足设计及规范要求 [工作内容] 1.施工定位 2.电杆组立 3.电杆防腐 4.工地运输 | 根 | 3 |  | 3907.1 | 11721.3
本页小计 | [7 empty] | 29345.67
表-09
分部分项工程项目清单计价表
工程名称：10kV配电工程 | [5 empty] | 第 2 页 共 10 页
序号 | 项目编码 | 项目名称 | 项目特征 | 计量单位 | 工程量 |  | 金额（元）
[7 empty] | 综合单价 | 合价 | 其中:暂估价
3 | 030410001002 | 普通锥形杆φ190mm*18m | [项目特征] 1.名称:普通锥形杆 2.材质:详设计 3.规格:φ190mm*18m 4.类型:综合考虑 5.地形:平地100% 6.二次转运:人力运输0.1km 7.电杆组装:焊接综合考虑 8.电杆防腐要求:满足设计及规范要求 9.其他:满足设计及规范要求 [工作内容] 1.施工定位 2.电杆组立 3.电杆防腐 4.工地运输 | 根 | 17 |  | 5237.57 | 89038.69
4 | 030410001003 | 非预应力锥形杆φ350mm*18m | [项目特征] 1.名称:非预应力锥形杆 2.材质:详设计 3.规格:φ350mm*18m 4.类型:综合考虑 5.地形:平地100% 6.二次转运:人力运输0.1km 7.电杆组装:法兰盘综合考虑 8.电杆防腐要求:满足设计及规范要求 9.其他:满足设计及规范要求 [工作内容] 1.施工定位 2.电杆组立 3.电杆防腐 4.工地运输 | 根 | 3 |  | 14838.56 | 44515.68
本页小计 | [7 empty] | 133554.37
表-09
分部分项工程项目清单计价表
工程名称：10kV配电工程 | [5 empty] | 第 3 页 共 10 页
序号 | 项目编码 | 项目名称 | 项目特征 | 计量单位 | 工程量 |  | 金额（元）
[7 empty] | 综合单价 | 合价 | 其中:暂估价
5 | 030410001005 | 电杆拉线、拉线盘组装 | [项目特征] 1.名称:电杆拉线组装 2.底盘、拉盘、卡盘规格:拉线盘1000*500*200，拉线盘U型环，拉线棒φ18*2200，U型线夹、UT线夹、楔形线夹,拉线抱箍，单头螺栓、碗头，球头等综合考虑 3.拉线材质、规格、类型:钢绞线GJ-100 4.其他:满足设计及规范要求 [工作内容] 1.底盘、拉盘、卡盘安装 2.拉线制作、安装 3.完成施工设计图纸全部工作内容 4.工地运输 | 组 | 5 |  | 1087.02 | 5435.1
6 | 030410002001 | 通用横担∠100*10*2000 | [项目特征] 1.名称:通用横担 2.材质:镀锌角铁 3.规格:2*角铁∠100*10*2000 4.类型:综合考虑 5.电压等级(kV):10kv 6.其他:满足设计及规范要求 [工作内容] 1.横担安装 2.瓷瓶、金具组装 | 组 | 23 |  | 312.28 | 7182.44
7 | 030410002002 | 通用横担∠100*10*2500 | [项目特征] 1.名称:通用横担 2.材质:镀锌角铁 3.规格:2*角铁∠100*10*2500 4.类型:综合考虑 5.电压等级(kV):10kv 6.其他:满足设计及规范要求 [工作内容] 1.横担安装 2.瓷瓶、金具组装 | 组 | 2 |  | 378.27 | 756.54
本页小计 | [7 empty] | 13374.08
表-09
分部分项工程项目清单计价表
工程名称：10kV配电工程 | [5 empty] | 第 4 页 共 10 页
序号 | 项目编码 | 项目名称 | 项目特征 | 计量单位 | 工程量 |  | 金额（元）
[7 empty] | 综合单价 | 合价 | 其中:暂估价
8 | 030410002003 | 跌避横担∠70*7*2000 | [项目特征] 1.名称:通用横担 2.材质:镀锌角铁 3.规格:1*角铁∠70*7*2000 4.类型:综合考虑 5.电压等级(kV):10kv 6.其他:满足设计及规范要求 [工作内容] 1.横担安装 2.瓷瓶、金具组装 | 组 | 3 |  | 161.7 | 485.1
9 | 030410002004 | 过桥横担∠63*6*650 | [项目特征] 1.名称:通用横担 2.材质:镀锌角铁 3.规格:1*角铁∠63*6*650 4.类型:综合考虑 5.电压等级(kV):10kv 6.其他:满足设计及规范要求 [工作内容] 1.横担安装 2.瓷瓶、金具组装 | 组 | 51 |  | 64.78 | 3303.78
10 | 030410002005 | 柱式绝缘子 | [项目特征] 1.名称:柱式绝缘子 2.品种规格:57-2 3.其他:满足设计及规范要求 [工作内容] 1.瓷瓶、金具组装 | 只 | 111 |  | 63.59 | 7058.49
11 | 030410002006 | 悬式绝缘子 | [项目特征] 1.名称:悬式绝缘子 2.品种规格:XP-70 3.其他:满足设计及规范要求 [工作内容] 1.瓷瓶、金具组装 | 片 | 130 |  | 41.67 | 5417.1
12 | 030410002007 | 瓷横担绝缘子 | [项目特征] 1.名称:瓷横担绝缘子 2.品种规格:SC-185 3.其他:满足设计及规范要求 [工作内容] 1.瓷瓶、金具组装 | 只 | 16 |  | 45.01 | 720.16
本页小计 | [7 empty] | 16984.63
表-09
分部分项工程项目清单计价表
工程名称：10kV配电工程 | [5 empty] | 第 5 页 共 10 页
序号 | 项目编码 | 项目名称 | 项目特征 | 计量单位 | 工程量 |  | 金额（元）
[7 empty] | 综合单价 | 合价 | 其中:暂估价
13 | 030410004001 | 氧化锌避雷器（带脱扣器） | [项目特征] 1.名称:氧化锌避雷器（带脱扣器） 2.型号、规格:HY5WS-17/50 TLB，1组3套氧化锌避雷器 3.电压等级(kV):10kV 4.支撑架种类、规格:综合考虑 5.接线端子材质、规格:综合考虑 6.接地要求:满足设计及规范要求 7.其他:满足设计及规范要求 [工作内容] 1.支撑架安装 2.本体安装 3.焊压接线端子、接线 4.补刷(喷)油漆 5.接地 | 组 | 3 |  | 1069.72 | 3209.16
14 | 030410004002 | 户外隔离刀闸 | [项目特征] 1.名称:户外隔离刀闸 2.型号、规格:12kV/1250A，A类，1组3套隔离刀闸 3.电压等级(kV):10kV 4.支撑架种类、规格:综合考虑 5.接线端子材质、规格:综合考虑 6.接地要求:满足设计及规范要求 7.其他:满足设计及规范要求 [工作内容] 1.支撑架安装 2.本体安装 3.焊压接线端子、接线 4.补刷(喷)油漆 5.接地 | 组 | 3 |  | 2036.56 | 6109.68
15 | 040205004001 | 10kv电缆识别标签 | [项目特征] 1.类型:电缆标签 2.材质:综合考虑 3.规格尺寸:120mm*70mm 4.其他:满足设计及规范要求 [工作内容] 1.制作、安装 | 块 | 157 |  | 7.06 | 1108.42
本页小计 | [7 empty] | 10427.26
表-09
分部分项工程项目清单计价表
工程名称：10kV配电工程 | [5 empty] | 第 6 页 共 10 页
序号 | 项目编码 | 项目名称 | 项目特征 | 计量单位 | 工程量 |  | 金额（元）
[7 empty] | 综合单价 | 合价 | 其中:暂估价
16 | 040205007001 | 电缆路径标识砖 | [项目特征] 1.材料品种:详设计 2.类型:电缆路径标识砖 3.规格尺寸:248mm*97mm 4.其他:满足设计及规范要求 [工作内容] 1.清扫 2.放样 3.画线 4.护线 | 个 | 5 |  | 79.01 | 395.05
17 | 030410003001 | 钢芯铝绞线LGJ-240/55 | [项目特征] 1.名称:钢芯铝绞线 2.型号、规格:LGJ-240/55 3.地形:平地 4.其他:满足设计及规范要求 [工作内容] 1.导线架设 2.导线跨越及进户线架设 3.工地运输 | km | 0.54 |  | 28818.07 | 15561.76
18 | 030410003002 | 铝架空绝缘线JKLYJ-10kV-240 | [项目特征] 1.名称:铝架空绝缘线 2.型号、规格:JKLYJ-10kV-240 3.地形:平地 4.其他:满足设计及规范要求 [工作内容] 1.导线架设 2.导线跨越及进户线架设 3.工地运输 | km | 0.12 |  | 24072.21 | 2888.67
19 | 030410003003 | 铝架空钢芯绝缘线JKLGYJ-10kV-240 | [项目特征] 1.名称:铝架空钢芯绝缘线 2.型号、规格:JKLGYJ-10kV-240 3.地形:平地 4.其他:满足设计及规范要求 [工作内容] 1.导线架设 2.导线跨越及进户线架设 3.工地运输 | km | 4.52 |  | 30129.31 | 136184.48
本页小计 | [7 empty] | 155029.96
表-09
分部分项工程项目清单计价表
工程名称：10kV配电工程 | [5 empty] | 第 7 页 共 10 页
序号 | 项目编码 | 项目名称 | 项目特征 | 计量单位 | 工程量 |  | 金额（元）
[7 empty] | 综合单价 | 合价 | 其中:暂估价
20 | 030410004003 | 验电接地环 | [项目特征] 1.名称:验电接地环 2.型号:BYD-240 3.电压等级(kV):10kV 4.计算规则:3个验电环为一组 5.其他:满足设计及规范要求 [工作内容] 1.支撑架安装 2.本体安装 3.焊压接线端子、接线 4.补刷(喷)油漆 5.接地 | 组 | 22 |  | 35.87 | 789.14
21 | 030408001001 | 电力电缆ZB-YJV22-10KV-3×400mm2 | [项目特征] 1.名称:交联铜芯电缆(带铠) 2.型号:ZB-YJV22 3.规格:3*400mm2 4.材质:铜芯 5.敷设方式、部位:电杆、变电站、电缆走廊及设备敷设综合考虑 6.电压等级(kV):10kV 7.地形:平地 8.其他:满足设计及规范要求 [工作内容] 1.电缆敷设 2.揭(盖)盖板 | m | 2183 |  | 1139.97 | 2488554.51
22 | 030408006001 | 10KV高压终端冷缩头400mm2（户外） | [项目特征] 1.名称:10KV高压终端冷缩头（户外） 2.型号:LSW-10/3.6 3.规格:400mm2 4.材质、类型:铜芯 5.电压等级(kV):10kV 6.其他:满足设计及规范要求 [工作内容] 1.电力电缆头制作 2.电力电缆头安装 3.接地 | 个 | 4 |  | 1396.34 | 5585.36
本页小计 | [7 empty] | 2494929.01
表-09
分部分项工程项目清单计价表
工程名称：10kV配电工程 | [5 empty] | 第 8 页 共 10 页
序号 | 项目编码 | 项目名称 | 项目特征 | 计量单位 | 工程量 |  | 金额（元）
[7 empty] | 综合单价 | 合价 | 其中:暂估价
23 | 030408004001 | 电缆防火防爆盒 | [项目特征] 1.名称:电缆防火防爆盒 2.材质:综合考虑 3.规格:420A 10kV三芯400mm2以下 4.其他:满足设计及规范要求 [工作内容] 1.槽盒安装 | 个 | 5 |  | 1720.22 | 8601.1
24 | 030408006002 | 电缆中间接头400mm2 | [项目特征] 1.名称:电缆中间接头 2.型号:详设计 3.规格:400mm2 4.材质、类型:铜芯 5.电压等级(kV):10kV 6.其他:满足设计及规范要求 [工作内容] 1.电力电缆头制作 2.电力电缆头安装 3.接地 | 个 | 5 |  | 1887.4 | 9437
25 | 030408008001 | 防火封堵泥 | [项目特征] 1.名称:防火堵洞 2.材质:防火封堵泥 3.方式:综合考虑 4.部位:综合考虑 5.其他:满足设计及规范要求 [工作内容] 1.安装 | kg | 100 |  | 12.17 | 1217
26 | 030408009002 | 防火墙 | [项目特征] 1.名称:防火墙 2.材质:防火包 3.方式:综合考虑 4.部位:综合考虑 5.其他:满足设计及规范要求 [工作内容] 1.安装 | m3 | 1.35 |  | 3281.53 | 4430.07
本页小计 | [7 empty] | 23685.17
表-09
分部分项工程项目清单计价表
工程名称：10kV配电工程 | [5 empty] | 第 9 页 共 10 页
序号 | 项目编码 | 项目名称 | 项目特征 | 计量单位 | 工程量 |  | 金额（元）
[7 empty] | 综合单价 | 合价 | 其中:暂估价
27 | 030408009001 | 防火隔板 | [项目特征] 1.名称:防火隔板 2.材质:详设计 3.方式:综合考虑 4.部位:综合考虑 5.其他:满足设计及规范要求 [工作内容] 1.安装 | m2 | 1.2 |  | 212.66 | 255.19
28 | 030408010001 | 电缆防火漆 | [项目特征] 1.名称:电缆防火漆 2.材质:详设计 3.方式:综合考虑 4.部位:详设计 5.其他:满足设计及规范要求 [工作内容] 1.安装 | kg | 20 |  | 64.33 | 1286.6
29 | 030410003004 | 导线跨越 | [项目特征] 1.名称:跨越河流1处 2.其他:满足设计及规范要求 [工作内容] 1.导线架设 2.导线跨越及进户线架设 3.工地运输 | 处 | 1 |  | 655.89 | 655.89
防雷接地
1 | 030409001002 | 接地极∠50*5*2500 | [项目特征] 1.名称:接地极 2.材质:角钢 3.规格:∠50*5*2500 4.土质:满足设计及规范要求 5.基础接地形式:综合考虑 6.其他:满足设计及规范要求 [工作内容] 1.接地极(板、桩)制作、安装 2.基础接地网安装 3.补刷(喷)油漆 | 根 | 22 |  | 85.6 | 1883.2
本页小计 | [7 empty] | 4080.88
表-09
分部分项工程项目清单计价表
工程名称：10kV配电工程 | [5 empty] | 第 10 页 共 10 页
序号 | 项目编码 | 项目名称 | 项目特征 | 计量单位 | 工程量 |  | 金额（元）
[7 empty] | 综合单价 | 合价 | 其中:暂估价
2 | 030409002002 | 镀锌接地扁铁-50×6 | [项目特征] 1.名称:接地扁铁 2.材质:镀锌扁铁 3.规格:-50×6 4.安装部位:综合考虑 5.安装形式:综合考虑 6.其他:满足设计及规范要求 [工作内容] 1.接地母线制作、安装 2.补刷(喷)油漆 | m | 264 |  | 39.73 | 10488.72
系统调试
1 | 030414011001 | 接地装置调试 | [项目特征] 1.名称:接地装置调试 2.类别:综合考虑 3.其他:满足设计及规范要求 [工作内容] 1.接地电阻测试 | 系统 | 1 |  | 3158.89 | 3158.89
本页小计 | [7 empty] | 13647.61
合 计 | [7 empty] | 2895058.64

## 表-10 施工组织措施项目清单计价表
表-10
施工组织措施项目清单计价表
工程名称：10kV配电工程 | [6 empty] | 第 1 页 共 1 页
序号 | 项目编码 | 项目名称 | 计算 基础 | 费率 (%) | 金额 (元) | 调整 费率 (%) |  | 调整后 金额 (元) | 备注
1 | 031302B02001 | 组织措施费 | (分部分项人工费+技术措施人工费-机械（爆破）土石方人工费-机械（爆破）土石方人工费-人工土石方人工费-人工土石方技术措施人工费)+(机械（爆破）土石方人工费+机械（爆破）土石方机械费+机械（爆破）土石方人工费+机械（爆破）土石方机械费)*0.048/费率+(人工土石方人工费+人工土石方技术措施人工费)*0.0222/费率 | 16.39 | 10940.52
2 | 031302001001 | 安全文明施工费 | 分部分项人工费+人工价差_预算+技术措施人工费+技术措施人工价差_预算 | 19.23 | 13351.55
3 | 031302B03001 | 建设工程竣工档案编制费 | (分部分项人工费+技术措施人工费-机械（爆破）土石方人工费-机械（爆破）土石方人工费-人工土石方人工费-人工土石方技术措施人工费)+(机械（爆破）土石方人工费+机械（爆破）土石方机械费+机械（爆破）土石方人工费+机械（爆破）土石方机械费)*0.002/费率+(人工土石方人工费+人工土石方技术措施人工费)*0.0019/费率 | 1.94 | 1294.97
合 计 |  |  |  |  | 25587.04
注：1.计算基础和费用标准按本市有关费用定额或文件执行。 2.根据施工方案计算的措施费，可不填写“计算基础”和“费率”的数值，只填写“金额”数值，但应在备注栏说明施工 方案出处或计算方法。

## 表-12 规费、税金项目计价表
表-12
规费、税金项目计价表
工程名称：10kV配电工程 |  |  |  | 第 1 页 共 1 页
序号 | 项目名称 | 计算基础 | 费率(%) |  | 金额（元）
1 | 规费 | 专业工程规费（人）+机械（爆破）土石方规费（人+机）*0.072/费率+人工土石方规费（人）*0.082/费率 | 18 |  | 12015.22
2 | 税金 | 2.1 + 2.2 + 2.3 |  |  | 295612.22
2.1 | 增值税 | 分部分项工程费+措施项目费+其他项目费+规费-甲供材料费 | 9 |  | 263939.48
2.2 | 附加税 | 增值税 | 12 |  | 31672.74
2.3 | 环境保护税 | 按实计算
合计 |  |  |  |  | 307627.44