## 封-2 招标控制价
封-2 | 配套土建工程 | [5 empty] | 工程
招标控制价
招标控制价 |  | (小写): | 346,366.88
|  | (大写): | 叁拾肆万陆仟叁佰陆拾陆元捌角捌分
其中:安全文明施工费(小写): |  |  |  | 10904.47
(大写): |  |  |  | 壹万零玖佰零肆元肆角柒分
招 标 人： |  |  |  |  | 工程造价 咨 询 人：
|  |  | (单位盖章) |  |  | (单位资质专用章)
法定代理人 或其授权人： |  |  |  |  | 法定代理人 或其授权人：
|  |  | (签字或盖章) |  |  | (签字或盖章)
编 制 人： |  |  |  |  | 复 核 人：
|  |  | (造价人员签字盖专用章) |  |  | (造价工程师签字盖专用章)
时间： 年 月 日

## 表-04 单位工程招标控制价汇总表
表-04
单位工程招标控制价汇总表
工程名称：配套土建工程 |  |  | 第 1 页 共 1 页
序号 | 汇总内容 | 金额(元) |  | 其中：暂估价(元)
1 | 分部分项工程费 | 295153.44
1.1 | 土石方工程 | 21916.46
1.2 | A土建工程 | 273236.98
2 | 措施项目费 | 14097.85
2.1 | 其中：安全文明施工费 | 10904.47
3 | 其他项目费
4 | 规费 | 5398.86 |  | －
5 | 税金 | 31716.73 |  | －
投标报价合计=1+2+3+4+5 |  | 346,366.88
注：1.本表适用于单位工程招标控制价或投标报价的汇总，如无单位工程划分，单项工程也使用本表汇总。 2.分部分项工程、措施项目中暂估价中应填写材料、工程设备暂估价，其他项目中暂估价应填写专业工程暂估价。

## 表-08 措施项目汇总表
表-08
措施项目汇总表
工程名称：配套土建工程 |  |  | 第 1 页 共 1 页
序号 | 项目名称 | 金额(元)
|  | 合价 |  | 其中：暂估价
2 | 施工组织措施项目 | 14097.85
2.1 | 其中：安全文明施工费 | 10904.47
2.2 | 建设工程竣工档案编制费 | 202.34
措施项目费合计=1+2 |  | 14097.85

## 表-09 分部分项工程项目清单计价表
表-09
分部分项工程项目清单计价表
工程名称：配套土建工程 | [5 empty] | 第 1 页 共 7 页
序号 | 项目编码 | 项目名称 | 项目特征 | 计量单位 | 工程量 |  | 金额（元）
[7 empty] | 综合单价 | 合价 | 其中:暂估价
土石方工程
1 | 040101003001 | 挖电杆基坑土石方 | [项目特征] 1.土壤类别:综合考虑 2.挖土深度:综合考虑 3.开挖方式:综合考虑 4.场内运距:2km 5.其他:满足设计及规范要求 [工作内容] 1.排地表水 2.土方开挖 3.围护(挡土板)及拆除 4.基底钎探 5.场内运输 6.余方运距2KM | m3 | 69.5 |  | 203.37 | 14134.22
2 | 040103001002 | 电杆基坑土方回填 | [项目特征] 1.密实度要求:满足设计及规范要求 2.填方材料品种:综合考虑 3.填方粒径要求:满足设计及规范要求 4.填方来源、运距:综合考虑 5.其他:满足设计及规范要求 [工作内容] 1.运输 2.回填 3.压实 | m3 | 37.86 |  | 39.67 | 1501.91
3 | 040103001003 | 电杆基坑片石回填 | [项目特征] 1.密实度要求:满足设计及规范要求 2.填方材料品种:片石 3.填方粒径要求:综合考虑 4.填方来源、运距:综合考虑 5.其他:满足设计及规范要求 [工作内容] 1.运输 2.回填 3.压实 | m3 | 28.07 |  | 147.51 | 4140.61
本页小计 | [7 empty] | 19776.74
表-09
分部分项工程项目清单计价表
工程名称：配套土建工程 | [5 empty] | 第 2 页 共 7 页
序号 | 项目编码 | 项目名称 | 项目特征 | 计量单位 | 工程量 |  | 金额（元）
[7 empty] | 综合单价 | 合价 | 其中:暂估价
4 | 040103001004 | 拉线处回填卵石 | [项目特征] 1.密实度要求:满足设计及规范要求 2.填方材料品种:卵石 3.填方粒径要求:满足设计及规范要求 4.填方来源、运距:综合考虑 5.其他:满足设计及规范要求 [工作内容] 1.运输 2.回填 3.压实 | m3 | 1.2 |  | 191.91 | 230.29
5 | 041001001001 | 拆除沥青混凝土路面 | [项目特征] 1.材质:沥青混凝土路面 2.基层:综合考虑 3.厚度:10cm 4.场内运输:综合考虑 5.其他:满足设计及规范要求 [工作内容] 1.拆除、清理 2.场内运输 | m2 | 133.96 |  | 8.45 | 1131.96
6 | 041001002001 | 拆除人行道彩色混凝土路面 | [项目特征] 1.材质:彩色混凝土路面 2.厚度:5cm 3.场内运输:综合考虑 4.其他:满足设计及规范要求 [工作内容] 1.拆除、清理 2.场内运输 | m2 | 45.31 |  | 8.45 | 382.87
7 | 050101007001 | 绿地清理 | [项目特征] 1.植物种类:地表植被综合考虑 2.场内运输:综合考虑 3.其他:满足设计及规范要求 [工作内容] 1.清除植物 2.废弃物场内运输 3.场地清理 | m2 | 45.31 |  | 2.93 | 132.76
本页小计 | [7 empty] | 1877.88
表-09
分部分项工程项目清单计价表
工程名称：配套土建工程 | [5 empty] | 第 3 页 共 7 页
序号 | 项目编码 | 项目名称 | 项目特征 | 计量单位 | 工程量 |  | 金额（元）
[7 empty] | 综合单价 | 合价 | 其中:暂估价
8 | 040103002001 | 余方弃置2km | [项目特征] 1.废弃料品种:拆除的沥青混凝土、彩色混凝土 2.运距:2km 3.其他:满足设计及规范要求 [工作内容] 1.余方点装料运输至弃置点 2.余方运距2KM | m3 | 15.66 |  | 16.72 | 261.84
| A | 土建工程
1 | 040803003001 | 3*3电缆排管CPVC200 | [项目特征] 1.名称:电缆排管 2.型号:详设计 3.规格:内径200mm，壁厚8.5mm 4.材质:CPVC 5.管枕:综合考虑 6.垫层、基础：厚度、材料品种、强度等级:100mm厚C15混凝土底板 7.模板工程:综合考虑 8.排管排列形式:3*3 9.警示带:综合考虑 10.其他:满足设计及规范要求 [工作内容] 1.垫层、基础浇筑 2.警示带敷设 3.模板及支撑制作、安装、拆除、堆放、运输及清理模内杂物、刷隔离剂等 4.排管敷设 | m | 105 |  | 784.8 | 82404
2 | 030413004001 | C20混凝土包封 | [项目特征] 1.名称:电缆排管包封 2.混凝土强度等级:C20混凝土 3.模板工程:综合考虑 4.其他:满足设计及规范要求 [工作内容] 1.灌注 2.养护 3.模板及支撑制作、安装、拆除、堆放、运输及清理模内杂物、刷隔离剂等 | m3 | 11.9 |  | 607.97 | 7234.84
本页小计 | [7 empty] | 89900.68
表-09
分部分项工程项目清单计价表
工程名称：配套土建工程 | [5 empty] | 第 4 页 共 7 页
序号 | 项目编码 | 项目名称 | 项目特征 | 计量单位 | 工程量 |  | 金额（元）
[7 empty] | 综合单价 | 合价 | 其中:暂估价
3 | 030413004002 | C30混凝土包封 | [项目特征] 1.名称:电缆排管包封 2.混凝土强度等级:C30混凝土 3.模板工程:综合考虑 4.其他:满足设计及规范要求 [工作内容] 1.灌注 2.养护 3.模板及支撑制作、安装、拆除、堆放、运输及清理模内杂物、刷隔离剂等 | m3 | 131.04 |  | 617.17 | 80873.96
4 | 040901001001 | 钢筋制安 | [项目特征] 1.构件类别:排管顶部及底部 2.钢筋种类:综合考虑 3.钢筋规格:综合考虑 4.其他:满足设计及规范要求 [工作内容] 1.制作 2.运输 3.安装 | t | 1.674 |  | 4964.28 | 8310.2
5 | 040504001001 | 2000*2000mm检查井 | [项目特征] 1.垫层、基础材质及厚度:200mm厚C15砼垫层 2.砌筑材料品种、规格、强度等级:MU10.0砖，M5水泥砂浆砌筑 3.勾缝、抹面要求:1：2水泥砂浆抹面 4.盖板材质、规格:φ900铸铁盖板 5.井盖、井圈材质及规格:C30混凝土、钢筋综合考虑 6.防渗、防水要求:满足设计及规范要求 7.其他:满足设计及规范要求 [工作内容] 1.垫层铺筑 2.模板制作、安装、拆除 3.混凝土拌和、运输、浇筑、养护 4.砌筑、勾缝、抹面 5.井圈、井盖安装 6.盖板安装 7.踏步安装 8.防水、止水 | 座 | 8 |  | 6517.84 | 52142.72
本页小计 | [7 empty] | 141326.88
表-09
分部分项工程项目清单计价表
工程名称：配套土建工程 | [5 empty] | 第 5 页 共 7 页
序号 | 项目编码 | 项目名称 | 项目特征 | 计量单位 | 工程量 |  | 金额（元）
[7 empty] | 综合单价 | 合价 | 其中:暂估价
6 | 030413001001 | 电缆支架 | [项目特征] 1.名称:电缆支架 2.材质:槽钢 3.规格:综合考虑 4.刷油要求:满足设计及规范要求 5.其他:满足设计及规范要求 [工作内容] 1.制作 2.安装 3.补刷(喷)油漆 | kg | 530.08 |  | 19.57 | 10373.67
7 | 040504002001 | GBY-3直行井盖板 | [项目特征] 1.盖板材质、规格:C30混凝土盖板 2.井盖、井圈材质及规格:综合考虑 3.钢筋工程:综合考虑 4.角钢:综合考虑 [工作内容] 1.垫层铺筑 2.模板制作、安装、拆除 3.混凝土拌和、运输、浇筑、养护 4.井圈、井盖安装 5.盖板安装 6.踏步安装 7.防水、止水 | 套 | 5 |  | 505.91 | 2529.55
8 | 010501001001 | 100mm厚C15混凝土垫层 | [项目特征] 1.部位:电杆基础 2.混凝土种类:商品混凝土 3.混凝土强度等级:C15 4.模板工程:综合考虑 5.其他:满足设计及规范要求 [工作内容] 1.模板及支撑制作、安装、拆除、堆放、运输及清理模内杂物、刷隔离剂等 2.混凝土制作、运输、浇筑、振捣、养护 | m3 | 0.25 |  | 534.77 | 133.69
本页小计 | [7 empty] | 13036.91
表-09
分部分项工程项目清单计价表
工程名称：配套土建工程 | [5 empty] | 第 6 页 共 7 页
序号 | 项目编码 | 项目名称 | 项目特征 | 计量单位 | 工程量 |  | 金额（元）
[7 empty] | 综合单价 | 合价 | 其中:暂估价
9 | 040303002002 | C30混凝土回填 | [项目特征] 1.部位:电杆基础 2.混凝土种类:商品混凝土 3.混凝土强度等级:C30 4.模板工程:综合考虑 5.其他:满足设计及规范要求 [工作内容] 1.模板制作、安装、拆除 2.混凝土拌和、运输、浇筑 3.养护 | m3 | 23.19 |  | 495.91 | 11500.15
10 | 040203006001 | 4cm厚AC-13沥青混凝土路面 | [项目特征] 1.沥青品种:综合考虑 2.沥青混凝土种类:AC-13 3.石料粒径:满足设计及规范要求 4.掺和料:综合考虑 5.厚度:4cm [工作内容] 1.清理下承面 2.拌和、运输 3.摊铺、整型 4.压实 | m2 | 133.96 |  | 44.87 | 6010.79
11 | 040203006002 | 6cm厚AC-20沥青混凝土路面 | [项目特征] 1.沥青品种:综合考虑 2.沥青混凝土种类:AC-20 3.石料粒径:满足设计及规范要求 4.掺和料:综合考虑 5.厚度:6cm [工作内容] 1.清理下承面 2.拌和、运输 3.摊铺、整型 4.压实 | m2 | 133.96 |  | 58.94 | 7895.6
本页小计 | [7 empty] | 25406.54
表-09
分部分项工程项目清单计价表
工程名称：配套土建工程 | [5 empty] | 第 7 页 共 7 页
序号 | 项目编码 | 项目名称 | 项目特征 | 计量单位 | 工程量 |  | 金额（元）
[7 empty] | 综合单价 | 合价 | 其中:暂估价
12 | 050201001001 | 5cm厚彩色混凝土路面 | [项目特征] 1.路床土石类别:综合考虑 2.垫层厚度、宽度、材料种类:综合考虑 3.路面厚度、宽度、材料种类:5cm彩色混凝土路面 4.其他:满足设计及规范要求 [工作内容] 1.路基、路床整理 2.垫层铺筑 3.路面铺筑 4.路面养护 | m2 | 45.31 |  | 66.49 | 3012.66
13 | 050102012001 | 种植麦冬 | [项目特征] 1.草皮种类:麦冬（高度15-20mm，冠幅15-20mm） 2.密度:4kg/m2 3.铺种方式:综合考虑 4.养护期:综合考虑 5.其他:满足设计及规范要求 [工作内容] 1.起挖 2.运输 3.铺底砂(土) 4.栽植 5.养护 | m2 | 46.5 |  | 17.53 | 815.15
本页小计 | [7 empty] | 3827.81
合 计 | [7 empty] | 295153.44

## 表-10 施工组织措施项目清单计价表
表-10
施工组织措施项目清单计价表
工程名称：配套土建工程 | [6 empty] | 第 1 页 共 1 页
序号 | 项目编码 | 项目名称 | 计算 基础 | 费率 (%) | 金额 (元) | 调整 费率 (%) |  | 调整后 金额 (元) | 备注
1 | 011707B16001 | 组织措施费 | (分部分项人工费+分部分项机械费+技术措施人工费+技术措施机械费-机械（爆破）土石方人工费-机械（爆破）土石方机械费-机械（爆破）土石方人工费-机械（爆破）土石方机械费-人工土石方人工费-人工土石方技术措施人工费-人工土石方机械费-人工土石方技术措施机械费)+(机械（爆破）土石方人工费+机械（爆破）土石方机械费+机械（爆破）土石方人工费+机械（爆破）土石方机械费)*0.048/费率+(人工土石方人工费+人工土石方技术措施人工费)*0.0222/费率 | 6.2 | 2991.04
2 | 011707001001 | 安全文明施工费 | 税前合计 | 3.59 | 10904.47
3 | 011707B15001 | 建设工程竣工档案编制费 | (分部分项人工费+分部分项机械费+技术措施人工费+技术措施机械费-机械（爆破）土石方人工费-机械（爆破）土石方机械费-机械（爆破）土石方人工费-机械（爆破）土石方机械费-人工土石方人工费-人工土石方技术措施人工费-人工土石方机械费-人工土石方技术措施机械费)+(机械（爆破）土石方人工费+机械（爆破）土石方机械费+机械（爆破）土石方人工费+机械（爆破）土石方机械费)*0.002/费率+(人工土石方人工费+人工土石方技术措施人工费)*0.0019/费率 | 0.42 | 202.34
合 计 |  |  |  |  | 14097.85
注：1.计算基础和费用标准按本市有关费用定额或文件执行。 2.根据施工方案计算的措施费，可不填写“计算基础”和“费率”的数值，只填写“金额”数值，但应在备注栏说明施工 方案出处或计算方法。

## 表-12 规费、税金项目计价表
表-12
规费、税金项目计价表
工程名称：配套土建工程 |  |  |  | 第 1 页 共 1 页
序号 | 项目名称 | 计算基础 | 费率(%) |  | 金额（元）
1 | 规费 | 专业工程规费（人+机）+机械（爆破）土石方规费（人+机）*0.072/费率+人工土石方规费（人）*0.082/费率 | 10.32 |  | 5398.86
2 | 税金 | 2.1 + 2.2 + 2.3 |  |  | 31716.73
2.1 | 增值税 | 分部分项工程费+措施项目费+其他项目费+规费-甲供材料费 | 9 |  | 28318.51
2.2 | 附加税 | 增值税 | 12 |  | 3398.22
2.3 | 环境保护税 | 按实计算
合计 |  |  |  |  | 37115.59